## Informations
Calcul de résistance des tubes rectangulaires en aluminium sous diverses conditions
RÉALISATION DU CHIFFRIER
| Client | Alu-Québec dans le cadre du programme Alu-Compétences
| Consultant | WSP
| Auteur | Benoit Cusson, ing., M.Sc.
| Notices légales | Bien que le chiffrier de calcul ait été préparé avec minutie et selon les meilleures connaissances techniques, WSP n’assume aucune responsabilité par rapport à son utilisation par diverses parties.
L’utilisateur de ce chiffrier demeure l’ultime responsable des résultats qui en découlent et doit faire preuve de diligence dans la compréhension de celui-ci.
Étant donné que le fichier transmis n'est plus sous le contrôle de WSP, son intégrité n'est pas garantie. Aucune garantie n'est donnée sur les modifications qui peuvent y être apportées ultérieurement.
Prière d'acheminer tout commentaire sur ce chiffrier ou demande de développement à Alu-Québec.
SUIVI DES RÉVISIONS
| v.2 ¦ 2024-01-10 | Retrait de 17.10.3 d) pour la situation #6 + Ajustement formule "m" pour âmes fléchies dans leur propre plan pour considérer membrures en traction.
| v.1 ¦ 2023-12-18 | Modification 17.9.1.2.3 pour interpolation entre situation a) et b) + 17.10.3 b) non-considéré pour Tr car s'applique seulement pour les membrures avec trous + Dimensions ZAT paramétrées.
| v.0 ¦ 2023-10-18 | Version initiale du chiffrier pour le programme Alu-Compétences
DESCRIPTION ET FONCTIONNEMENT DU CHIFFRIER
Ce chiffrier calcule la résistance en traction, en compression, en flexion et en cisaillement de tubes rectangulaires en aluminium sous diverses conditions.
Chaque colonnes du chiffrier représente une situation distincte de soudage pour le tube. L'utilisateur doit déterminer la situation pertinente en se référant aux croquis disponibles dans le second onglet du chiffrier.
Les croquis des différentes situations de tubes montrent les soudures ainsi que l'étendue schématique de la zone affectée thermiquement.
La fonction Excel "Affichage / Nouvelle fenêtre" est utile pour visualiser différentes informations simultanément (par exemple : modifier l'entrée de donnée et visualiser les résultats ou la section effective).
Les étapes de calculs sont regroupées par sections pour faciliter la vision d'ensemble. L'utilisateur peut afficher ou réduire les différents détails de calculs.
| Entrée de donnée | Tous les résultats dépendent des cellules vertes qui sont les seules cellules à modifier par l'utilisateur.
Par défaut, les matériaux, dimensions et charges de la situation #1 sont repris pour les autres situations pour comparer l'effet du soudage. On peut toutefois entrer des données différentes pour chaque situation.
| Éléments de classe 3 | En présence d'éléments de classe 3, l'utilisateur doit procéder à des itérations manuelles selon la méthodologie décrite plus bas.
| Paramètres principaux | Les cellules en bleu représentent certains paramètres principaux des calculs qui diffèrent entre les colonnes du chiffrier.
| Sections soudées | Une section paramétrique est établie pour permettre de traiter tous les cas de section soudée. Celle-ci est présentée dans le quatrième onglet du chiffrier.
Un outil graphique dans le même onglet permet de visualiser la section brute à l'étude ainsi que les sections élastique et plastique effectives.
HYPOTHÈSES DU CHIFFRIER
| Général | Seule la flexion selon l'axe fort est considérée.
La semelle supérieure est celle qui est comprimée sous flexion.
Les sections brutes sont doublement symétriques. Spécifiquement pour la situation #9, la section est carrée.
L'épaisseur des tubes est constante sur les quatre faces.
L'axe neutre plastique se situe dans l'âme du tube.
Les dimensions a et b pour le calcul de l'élancement local sont conformes à S6:19 ¦ 17.9.1.1.
Pour le calcul de résistance au cisaillement, on considère que la résistance aux frontières est supérieure à la résistance pondérée calculée (vs CSA S6:19 ¦ 17.12.4.1.2).
| Ratios D/C | L'utilisateur doit faire preuve de diligence dans l'interprétation des ratios demande/capacité.
Plusieurs vérifications demandées par CSA S6:19 sont présentées, mais leur pertinence respective dépend du contexte qui est propre à chaque cas de membrure chargée.
| Élancement local | L'élancement des éléments dépend du ratio f2/f1 qui est tributaire des efforts Pf et Mf appliqués. Si ces derniers ne sont pas connus, l'utilisateur peut entrer
des valeurs unitaires pour déterminer la résistance de situations précises (ex : Pf = -1 et Mf = 0 pour de la compression pure ; Pf = 0 et Mf = 1 pour de la flexion pure)
L'utilisateur doit entrer une valeur de Mf positive car le chiffrier considère que c'est la fibre supérieure qui est comprimée.
Pour des cas de charge axiale et de traction, l'utilisateur doit entrer des valeurs de Pf et Mf faisant en sorte que la fibre supérieure demeure celle qui est comprimée.
Pour la semelle en compession uniforme et l'article S6:19 ¦ 17.9.1.2.3, une clarification a été acceptée pour S6-25. On permet une interpolation linéaire entre a) et b) selon f2/f1. Le chiffrier retient cette approche.
| Résistance axiale | L'exigence de S6:19 ¦ 17.11.2.2 d) pour la contrainte moyenne est vérifiée en accord avec les plus récents développements du sous-comité technique du chapitre 17, soit que Cr ≤ φu Ag Fwu.
Un paramètre permet à l'utilisateur de déterminer si les soudures transversales sont localisées aux extrémités ou à distance des extrémités de la membrure (voir S6:19 ¦ 17.11.2.2 d) et e)).
Le chiffrier ne considère pas la présence de connecteur mécanique, de trou ni de décalage en cisaillement.
Pour la résistance à la traction et l'article S6:19 ¦ 17.10.3, une clarification a été acceptée pour S6-25. b) ne doit pas s'appliquer aux membrures sans trou, donc non-considéré par ce chiffrier.
| Sections soudées | Les entrées de données bhaztf, bhazbf et bhazw correspondent aux étendues de la zone affectée thermiquement selon S6:19 ¦ fig. 17.7. Des valeurs sont proposées, mais peuvent être ajustées.
Pour les soudures transversales, on considère de façon conservatrice que l'axe de la soudure est situé à la face extérieure du tube (voir S6:19 ¦ 17.3.2 et 17.8.3.2.2 pour le calcul de c/y).
En lien avec le dernier paragraphe de S6:19 ¦ 17.12.2, il est considéré que les propriétés des sections affectées par des soudures transversales sont aussi calculées avec la section effective selon S6:19 ¦ 17.8.3.2.
Les situations #2 à #5 présentent des ZAT transversales partielles. On inclut l'aire de la ZAT transversale dans le calcul de Aw. Pour la compression, on considère donc Fm et non pas Fwy.
Pour les situations #6 à #9, Fwy est considéré en compression selon S6:19 ¦ 17.11.2.2 e) car la section est assemblée transversalement sur une distance restreinte.
Pour les situations #3 à #6 où l'âme est soudée transversalement, celle-ci est divisée en trois sous-segments de hauteurs égales ayant leur propre y pour optimiser le calcul de c/y (voir S6:19 ¦ 17.8.3.2.2).
Les dimensions d et b doivent être suffisantes pour que les ZAT n'atteignent pas la paroi opposée et ne se chevauchent pas.
Spécifiquement pour la situations #8, p ≥ bhazw et p + bhazw ≤ h. Ces conditions font en sorte que les ZAT de cette situation n'atteignent pas les semelles.
Spécifiquement pour la situations #8, bhazw doit inclure l'augmentation de largeur selon l'angle de la soudure oblique (voir S6:19 ¦ 17.10.5).
Si deux "C" sont assemblés longitudinalement selon la situation #8, utiliser le paramètre de soudure transversale "ext" pour éviter de considérer Fwy comme contrainte limite selon S6:19 ¦ 17.11.2.2 e).
| Sections de classe 3 | La résistance des membrures retenues contre le flambement latéral de classe 3 selon S6:19 ¦ 17.12.2 laisse place à une certaine interprétation.
Le sous-comité technique du chapitre 17 de S6:19 travaille présentement à améliorer cet article et d'autres qui y sont reliés. Entre temps, le chiffrier considère ce qui suit.
Pour les sections de classe 3 avec la semelle et/ou l'âme comprimée de classe 3, Mrc = φy Sm Fy et Mrt = φu Sn Fu. Dans ce cas, la semelle et/ou l'âme peuvent voiler.
Z, Zn, S et Sn sont calculés en considérant la plus petite épaisseur effective associée au soudage selon S6:19 ¦ 17.8.3.2.
| Éléments de classe 3 | Sm est calculé en considérant la plus petite épaisseur effective associée au soudage et au flambement local selon S6:19 ¦ 17.8.3.
Dans le calcul de Sm, l'épaisseur réduite des éléments affecte le centre de gravité, la distribution des contraintes, le paramètre m de S6:19 ¦ 17.9.1.2.2, λ, λ_, F_ et ultimement l'épaisseur réduite des éléments.
Il en résulte donc un calcul itératif où le paramètre m est calculé à partir des propriétés de section élastiques réduites par le soudage et le voilement local. Euro9 ¦ 6.7.2 détaille ce sujet.
Pour préserver le chiffrier des références circulaires, il a été choisi de laisser l'utilisateur effectuer manuellement les itérations requises s'il est en présence d'éléments de classe 3.
L'itération manuelle consiste à copier la plage E80:M82 et à la coller en valeur seulement dans la plage E77:M79 jusqu'à ce que la convergence sur la hauteur comprimée de l'âme soit satisfaisante.
Les données initiales présentées, correspondent aux propriétés de section brutes. Ces données seront écrasées pendant le processus itératif.
Cette itération manuelle est seulement requise en présence d'un élément de classe 3. Autrement, l'utilisateur peut laisser les cellules mauves tel quel.
| Interaction axial-flexion | L'interaction axial-flexion selon S6:19 ¦ 17.14 laisse place à une certaine interprétation. Voici la compréhension qui est retenue.
Le calcul de flexion s'effectue en fonction de la classe des éléments qui composent la section (et non pas en classe 1 tel que S6:19 ¦ 17.14.1.1). L'effet du soudage et du voilement est tenu en compte.
Le calcul axial s'effectue avec les propriétés de section brutes (conforme à S6:19 ¦ 17.14.1.1) pour générer des contraintes qui s'ajouteront à celles dues à la flexion.
C'est donc du côté de la flexion qu'on tient compte du soudage.
Pour simplifier les intrants, on considère que Mf = M1 = M2 pour S6:19 ¦ 17.14.2.1
Pour limiter la longueur du chiffrier, on considère Cr au lieu de Cry pour S6:19 ¦ 17.14.2.2. Ceci est donc adéquat si Cry < Crx et conservateur si Cry > Crx.
RÉFÉRENCES
| Auteur | CSA S6:19
| Titre | Code canadien sur le calcul des ponts routiers
| Année | 2019
| Abréviation | S6:19
| Auteur | CSA S6.1:19
| Titre | Commentary on CSA S6:19, Canadian Highway Bridge Design Code
| Année | 2019
| Abréviation | S6.1:19
| Auteur | CSA S157-17
| Titre | Calcul de la résistance mécanique des éléments en aluminium + Commentaire
| Année | 2017
| Abréviation | S157-17
| Auteur | EN 1999-1-1:2007
| Titre | Eurocode 9: Design of aluminium structures - Part 1-1: General structural rules
| Année | 2007
| Abréviation | Euro9
| Auteur | Denis Beaulieu
| Titre | Calcul des charpentes d'aluminium
| Année | 2006
| Abréviation | Beaulieu

## Calculs
Calcul de résistance des tubes en aluminium
| Situation |  | #1 | #2 | #3 | #4 | #5 | #6 | #7 | #8 | #9 | Unités | Référence
| Soudures longitudinales |  | - | - | - | - | - | - | 2x âme | 2x âme | tf, bf, w
| Soudures transversales |  | - | tf | wd | tf, wd | tf, bf, wd | tf, bf, w | tf | - | -
1) RÉSUMÉ DES RÉSISTANCES
| Classe | Classe de la section en flexion | 2 | 2 | 2 | 2 | 2 | 2 | 2 | 2 | 2 |  | S6:19 ¦ 17.12.1
| Classe sem. | Classe de la semelle en compression | 2 | 2 | 2 | 2 | 2 | 2 | 2 | 2 | 2 |  | S6:19 ¦ 17.12.1
| Classe âme | Classe de l'âme en flexion | 2 | 2 | 2 | 2 | 2 | 2 | 2 | 2 | 2 |  | S6:19 ¦ 17.12.1
| λ_ semelle | Élancement normalisé de la semelle comprimée | 0.45368 | 0.45368 | 0.45368 | 0.45368 | 0.45368 | 0.45368 | 0.45368 | 0.45368 | 0.45368 |  | S6:19 ¦ 17.9
| λ_ âme | Élancement normalisé de l'âme en flexion | 0.42513 | 0.42513 | 0.42513 | 0.42513 | 0.42513 | 0.42513 | 0.42513 | 0.42513 | 0.42513 |  | S6:19 ¦ 17.9
| Tr | Traction | 2088.1238 | 1706.0647 | 1706.0647 | 1412.4222 | 1118.7798 | 1196.321 | 1622.1305 | 1782.6155 | 1743.4221 | kN | S6:19 ¦ 17.10.3
| Cr | Compression | 1076.6444 | 877.0811 | 877.0811 | 815.1805 | 729.742 | 650.4083 | 650.4083 | 650.4083 | 650.4083 | kN | S6:19 ¦ 17.11.3
| Mrclasse | MRL - Selon la classe | 112.5971 | 71.0444 | 101.1374 | 70.3946 | 55.5708 | 56.5461 | 65.0691 | 112.5971 | 91.2518 | kN-m | S6:19 ¦ 17.12.2
| Mrdévers | MNRL - Toutes classes | 124.1898 | 101.9027 | 101.9027 | 84.3635 | 66.8244 | 54.5663 | 54.5663 | 54.5663 | 54.5663 | kN-m | S6:19 ¦ 17.12.3.2
| Vr | Âme non-raidie | 584.6308 | 584.6308 | 584.6308 | 584.6308 | 584.6308 | 584.6308 | 584.6308 | 584.6308 | 584.6308 | kN | S6:19 ¦ 17.12.4.1.2
2) RATIOS DEMANDE/CAPACITÉ
| KL/r T | Élancement en traction | [10 empty] | S6:19 ¦ 17.10.1 | bar: #1 to #9
| KL/r C | Élancement en compression | 66.78% | 66.78% | 66.78% | 66.78% | 66.78% | 66.78% | 66.78% | 66.78% | 66.78% |  | S6:19 ¦ 17.11.1
| Tf / Tr | Tension | [10 empty] | S6:19 ¦ 17.10.3 | bar: #1 to #9
| Cf / Cr | Compression | 46.44% | 57.01% | 57.01% | 61.34% | 68.52% | 76.87% | 76.87% | 76.87% | 76.87% |  | S6:19 ¦ 17.11.1
| Mf / Mr | Flexion MRL | 4.441% | 7.038% | 4.944% | 7.103% | 8.998% | 8.842% | 7.684% | 4.441% | 5.479% |  | S6:19 ¦ 17.12.2
| Mf / Mr | Flexion MNRL | 4.026% | 4.907% | 4.907% | 5.927% | 7.482% | 9.163% | 9.163% | 9.163% | 9.163% |  | S6:19 ¦ 17.12.3.2
| Vf / Vr | Cisaillement | 17.1% | 17.1% | 17.1% | 17.1% | 17.1% | 17.1% | 17.1% | 17.1% | 17.1% |  | S6:19 ¦ 17.12.4.1.2
| Int. T-M (1) | Traction et flexion (fibre comprimée) | [10 empty] | S6:19 ¦ 17.14.1.1a) | bar: #1 to #9
| Int. T-M (2) | Traction et flexion (fibre tendue) | [10 empty] | S6:19 ¦ 17.14.1.1b) | bar: #1 to #9
| Int. T-M (3) | Traction et flexion (fibre stabilité) | [10 empty] | S6:19 ¦ 17.14.1.3 | bar: #1 to #9
| Int. T-C (1) | Compression et flexion sans flambement (f. comp.) | 29.96% | 36.67% | 36.67% | 44.3% | 55.92% | 68.49% | 68.49% | 68.49% | 68.49% |  | S6:19 ¦ 17.14.2.1a)
| Int. T-C (2) | Compression et flexion sans flambement (f. tend.) | [10 empty] | S6:19 ¦ 17.14.2.1b) | bar: #1 to #9
| Int. T-C (3) | Compression et flexion sans flambement (appui f.c.) | 27.95% | 27.95% | 27.95% | 27.95% | 27.95% | 27.95% | 27.95% | 27.95% | 27.95% |  | S6:19 ¦ 17.14.2.1c)i)
| Int. T-C (4) | Compression et flexion sans flambement (appui f.t.) | [10 empty] | S6:19 ¦ 17.14.2.1c)ii) | bar: #1 to #9
| Int. T-C (5) | Compression et flexion avec flambement | 52.48% | 64.37% | 64.37% | 70.23% | 79.75% | 90.63% | 90.63% | 90.63% | 90.63% |  | S6:19 ¦ 17.14.2.2
3) ENTRÉE DE DONNÉES
Matériaux
| Fy | Limite élastique | 240 | 240 | 240 | 240 | 240 | 240 | 240 | 240 | 240 | MPa | S6:19 ¦ 17.4.2
| Fu | Limite ultime | 260 | 260 | 260 | 260 | 260 | 260 | 260 | 260 | 260 | MPa | S6:19 ¦ 17.4.2
| Fwy | Limite élastique dans la ZAT | 105 | 105 | 105 | 105 | 105 | 105 | 105 | 105 | 105 | MPa | S6:19 ¦ 17.4.2
| Fwu | Limite ultime dans la ZAT | 165 | 165 | 165 | 165 | 165 | 165 | 165 | 165 | 165 | MPa | S6:19 ¦ 17.4.2
| E | Module élastique | 70000 | 70000 | 70000 | 70000 | 70000 | 70000 | 70000 | 70000 | 70000 | MPa | S6:19 ¦ 17.4.1
| G | Module élastique en cisaillement | 26000 | 26000 | 26000 | 26000 | 26000 | 26000 | 26000 | 26000 | 26000 | MPa | S6:19 ¦ 17.4.1
Dimensions du tube
| d | Profondeur du tube | 203 | 203 | 203 | 203 | 203 | 203 | 203 | 203 | 203 | mm
| b | Largeur du tube | 203 | 203 | 203 | 203 | 203 | 203 | 203 | 203 | 203 | mm
| t | Épaisseur du tube | 12.7 | 12.7 | 12.7 | 12.7 | 12.7 | 12.7 | 12.7 | 12.7 | 12.7 | mm
| h | Hauteur de l'âme | 177.6 | 177.6 | 177.6 | 177.6 | 177.6 | 177.6 | 177.6 | 177.6 | 177.6 | mm
| L | Longueur libre non-retenue | 5200 | 5200 | 5200 | 5200 | 5200 | 5200 | 5200 | 5200 | 5200 | mm | S6:19 ¦ 17.3.2
| Kx | Coefficient de longueur effective | [10 empty] | S6:19 ¦ 17.5.9.2 | bar: #1 to #9
| Ky | Coefficient de longueur effective | [10 empty] | S6:19 ¦ 17.5.9.2 | bar: #1 to #9
Efforts appliqués
| Td | Effort de traction permanent minimum (+ = tension) | -20 | -20 | -20 | -20 | -20 | -20 | -20 | -20 | -20 | kN | S6:19 ¦ 17.10.1
| Pf | Effort axial pondéré (+ = tension) | -500 | -500 | -500 | -500 | -500 | -500 | -500 | -500 | -500 | kN
| Mf | Flexion pondérée (+ = fibre supérieure comprimée) | 5 | 5 | 5 | 5 | 5 | 5 | 5 | 5 | 5 | kN-m
| Vf | Cisaillement pondéré | 100 | 100 | 100 | 100 | 100 | 100 | 100 | 100 | 100 | kN
| Ω | Coefficient d'application de la charge | 1.4 | 1.4 | 1.4 | 1.4 | 1.4 | 1.4 | 1.4 | 1.4 | 1.4 |  | S6:19 ¦ 17.12.3.2
| ω | Coefficient de gradient de moment | [10 empty] | S6:19 ¦ 17.12.3.2 | bar: #1 to #9
Soudage
| bhazf | Largeur de la ZAT dans les semelles | - | - | 22.3 | 22.3 | - | - | - | - | 49.4975 | mm | S6:19 ¦ fig. 17.7 + 17.22.3.4.3
| bhazw | Largeur de la ZAT dans les âmes | - | 22.3 | - | 22.3 | 22.3 | - | 49.4975 | 49.4975 | 49.4975 | mm | S6:19 ¦ fig. 17.7 + 17.22.3.4.3
| p | Décalage des soudures longi. de la situation #8 | - | - | - | - | - | - | - | 88.8 | - | mm | S6:19 ¦ fig. 17.7 + 17.22.3.4.3
| αtf | Sem. sup. (traité therm ou non, soudé ou non) | 0.2 | 0.4 | 0.4 | 0.4 | 0.4 | 0.4 | 0.4 | 0.2 | 0.4 |  | S6:19 ¦ 17.11.2.3
| αbf | Sem. inf. (traité therm ou non, soudé ou non) | 0.2 | 0.2 | 0.4 | 0.4 | 0.4 | 0.4 | 0.2 | 0.2 | 0.4 |  | S6:19 ¦ 17.11.2.3
| αw | Âmes (traité therm ou non, soudé ou non) | 0.2 | 0.4 | 0.4 | 0.4 | 0.4 | 0.4 | 0.4 | 0.4 | 0.4 |  | S6:19 ¦ 17.11.2.3
| αsection | Section (traité therm ou non, soudé ou non) | 0.2 | 0.4 | 0.4 | 0.4 | 0.4 | 0.4 | 0.4 | 0.4 | 0.4 |  | S6:19 ¦ 17.11.2.3
| k | Présence soudures longitudinales ? (oui ou non) | non | non | non | non | non | non | non | oui | oui |  | S6:19 ¦ 17.11.2.4
| Soud. transv. | Soud. transv. aux extrémités (ext) ou à distance (int) ? | - | int | int | int | int | int | int | int | int |  | S6:19 ¦ 17.11.2.2 d) et e)
Itération pour âme classe 3
| hc entrée | Hauteur comprimée de l'âme entrée | 101.5 | 101.5 | 101.5 | 101.5 | 101.5 | 101.5 | 101.5 | 101.5 | 101.5 | mm | S6:19 ¦ 17.8.3.3.1 + voir premier onglet
| At entrée | Aire totale entrée | 9667.24 | 9667.24 | 9667.24 | 9667.24 | 9667.24 | 9667.24 | 9667.24 | 9667.24 | 9667.24 | mm² | S6:19 ¦ 17.8.3.3.1 + voir premier onglet
| Ix entrée | Moment d'inertie entrée | 58608254.7585 | 58608254.7585 | 58608254.7585 | 58608254.7585 | 58608254.7585 | 58608254.7585 | 58608254.7585 | 58608254.7585 | 58608254.7585 | mm4 | S6:19 ¦ 17.8.3.3.1 + voir premier onglet
| hc calculée | Hauteur comprimée de l'âme calculée = yt - ttf | 88.8 | 109.4021 | 88.8 | 105.8297 | 88.8 | 88.8 | 113.2054 | 88.8 | 88.8 | mm | S6:19 ¦ 17.8.3.3.1 + voir premier onglet
| At calculée | Aire totale calculée | 9667.24 | 7898.4475 | 8791.4163 | 7431.9606 | 6072.505 | 6015.355 | 7509.8636 | 9667.24 | 8071.3984 | mm² | S6:19 ¦ 17.8.3.3.1 + voir premier onglet
| Ix calculée | Moment d'inertie calculée | 58608254.7585 | 40160497.7783 | 52643329.1335 | 38628971.5859 | 28925330.0344 | 29432957.018 | 37928492.2938 | 58608254.7585 | 47497719.2073 | mm4 | S6:19 ¦ 17.8.3.3.1 + voir premier onglet
| Convergence | hc entrée / hc calculée | 114.3% | 92.78% | 114.3% | 95.91% | 114.3% | 114.3% | 89.66% | 114.3% | 114.3% | mm | S6:19 ¦ 17.8.3.3.1 + voir premier onglet
4) PROPRIÉTÉS DE SECTION BRUTE
Calculs intermédiaires
| Atf | Aire semelle supérieure | 2578.1 | 2578.1 | 2578.1 | 2578.1 | 2578.1 | 2578.1 | 2578.1 | 2578.1 | 2578.1 | mm²
| y | CG semelle supérieure | 196.65 | 196.65 | 196.65 | 196.65 | 196.65 | 196.65 | 196.65 | 196.65 | 196.65 | mm
| Itf | Inertie semelle supérieure | 23375538.1697 | 23375538.1697 | 23375538.1697 | 23375538.1697 | 23375538.1697 | 23375538.1697 | 23375538.1697 | 23375538.1697 | 23375538.1697 | mm4
| Abf | Aire semelle inférieure | 2578.1 | 2578.1 | 2578.1 | 2578.1 | 2578.1 | 2578.1 | 2578.1 | 2578.1 | 2578.1 | mm²
| y | CG semelle inférieure | 6.35 | 6.35 | 6.35 | 6.35 | 6.35 | 6.35 | 6.35 | 6.35 | 6.35 | mm
| Ibf | Inertie semelle inférieure | 23375538.1697 | 23375538.1697 | 23375538.1697 | 23375538.1697 | 23375538.1697 | 23375538.1697 | 23375538.1697 | 23375538.1697 | 23375538.1697 | mm4
| Aw | Aire âme | 4511.04 | 4511.04 | 4511.04 | 4511.04 | 4511.04 | 4511.04 | 4511.04 | 4511.04 | 4511.04 | mm²
| y | CG âme | 101.5 | 101.5 | 101.5 | 101.5 | 101.5 | 101.5 | 101.5 | 101.5 | 101.5 | mm
| Iw | Inertie âme | 11857178.4192 | 11857178.4192 | 11857178.4192 | 11857178.4192 | 11857178.4192 | 11857178.4192 | 11857178.4192 | 11857178.4192 | 11857178.4192 | mm4
Propriétés de section
| At | Aire totale (ΣAi) | 9667.24 | 9667.24 | 9667.24 | 9667.24 | 9667.24 | 9667.24 | 9667.24 | 9667.24 | 9667.24 | mm²
| Ms | Moment statique (Σ Ai yi) | 981224.86 | 981224.86 | 981224.86 | 981224.86 | 981224.86 | 981224.86 | 981224.86 | 981224.86 | 981224.86 | mm³
| ye | ANE = Ms / At | 101.5 | 101.5 | 101.5 | 101.5 | 101.5 | 101.5 | 101.5 | 101.5 | 101.5 | mm
| yt | Fibre supérieure (comp.) | 101.5 | 101.5 | 101.5 | 101.5 | 101.5 | 101.5 | 101.5 | 101.5 | 101.5 | mm
| yb | Fibre inférieure (tend.) | 101.5 | 101.5 | 101.5 | 101.5 | 101.5 | 101.5 | 101.5 | 101.5 | 101.5 | mm
| Ix | Moment d'inertie (ΣIxi) | 58608254.7585 | 58608254.7585 | 58608254.7585 | 58608254.7585 | 58608254.7585 | 58608254.7585 | 58608254.7585 | 58608254.7585 | 58608254.7585 | mm4
| rx | Rayon de giration axe fort = √(Ix/A) | 77.8625 | 77.8625 | 77.8625 | 77.8625 | 77.8625 | 77.8625 | 77.8625 | 77.8625 | 77.8625 | mm
| Sb | Module de section inf. | 577421.2291 | 577421.2291 | 577421.2291 | 577421.2291 | 577421.2291 | 577421.2291 | 577421.2291 | 577421.2291 | 577421.2291 | mm³
| St | Module de section sup. | 577421.2291 | 577421.2291 | 577421.2291 | 577421.2291 | 577421.2291 | 577421.2291 | 577421.2291 | 577421.2291 | 577421.2291 | mm³
| Iy | Moment d'inertie faible | 58608254.7585 | 58608254.7585 | 58608254.7585 | 58608254.7585 | 58608254.7585 | 58608254.7585 | 58608254.7585 | 58608254.7585 | 58608254.7585 | mm4
| ry | Rayon de giration axe faible = √(Iy/A) | 77.8625 | 77.8625 | 77.8625 | 77.8625 | 77.8625 | 77.8625 | 77.8625 | 77.8625 | 77.8625 | mm
| yp | ANP = d/2 | 101.5 | 101.5 | 101.5 | 101.5 | 101.5 | 101.5 | 101.5 | 101.5 | 101.5 | mm | Beaulieu ¦ fig. 6.5
| Zx | Module sect plast. = Σ Ai (yi-yp) | 690902.606 | 690902.606 | 690902.606 | 690902.606 | 690902.606 | 690902.606 | 690902.606 | 690902.606 | 690902.606 | mm³ | Beaulieu ¦ fig. 6.5
| J | Const. St-Venant = 2(d-t)²(b-t)² / (d+b-2t)/t | 87522574.8529 | 87522574.8529 | 87522574.8529 | 87522574.8529 | 87522574.8529 | 87522574.8529 | 87522574.8529 | 87522574.8529 | 87522574.8529 | mm4 | Beaulieu ¦ fig. 5.43
| Cw | Cw = 0 | 0 | 0 | 0 | 0 | 0 | 0 | 0 | 0 | 0 | mm6 | Beaulieu ¦ 5.11.2
5) PROPRIÉTÉS SECTION PLASTIQUE RÉDUITES (SOUDAGE) | [12 empty] | S6:19 ¦ 17.8.3.2.1
Réduction des épaisseurs liée au soudage | [12 empty] | S6:19 ¦ 17.8.3.2.1
| réd. tf1 | Fwy / Fy ≤ 1 ou 1 selon la situation | 1 | 0.4375 | 1 | 0.4375 | 0.4375 | 0.4375 | 0.4375 | 1 | 1
| réd. tf2 | Fwy / Fy ≤ 1 ou 1 selon la situation | 0 | 0 | 0.4375 | 0 | 0 | 0 | 0 | 0 | 0.4375
| réd. tf3 | Fwy / Fy ≤ 1 ou 1 selon la situation | 0 | 0 | 0 | 0 | 0 | 0 | 0 | 0 | 0
| réd. bf1 | Fwy / Fy ≤ 1 ou 1 selon la situation | 1 | 1 | 1 | 1 | 0.4375 | 0.4375 | 1 | 1 | 0.4375
| réd. bf2 | Fwy / Fy ≤ 1 ou 1 selon la situation | 0 | 0 | 0.4375 | 0.4375 | 0 | 0 | 0 | 0 | 1
| réd. bf3 | Fwy / Fy ≤ 1 ou 1 selon la situation | 0 | 0 | 0 | 0 | 0 | 0 | 0 | 0 | 0
| réd. w1 | Fwy / Fy ≤ 1 ou 1 selon la situation | 1 | 0.4375 | 1 | 0.4375 | 0.4375 | 0.4375 | 0.4375 | 1 | 1
| réd. w2 | Fwy / Fy ≤ 1 ou 1 selon la situation | 0 | 0.4375 | 0 | 0.4375 | 1 | 0.4375 | 0.4375 | 0.4375 | 1
| réd. w3 | Fwy / Fy ≤ 1 ou 1 selon la situation | 0 | 1 | 0 | 1 | 0.4375 | 0.4375 | 1 | 1 | 0.4375
| réd. w4 | Fwy / Fy ≤ 1 ou 1 selon la situation | 0 | 0 | 0 | 0 | 0 | 0 | 0 | 0 | 0
| réd. w5 | Fwy / Fy ≤ 1 ou 1 selon la situation | 1 | 0.4375 | 0.4375 | 0.4375 | 0.4375 | 0.4375 | 0.4375 | 1 | 0.4375
| réd. w6 | Fwy / Fy ≤ 1 ou 1 selon la situation | 0 | 0.4375 | 0.4375 | 0.4375 | 0.4375 | 0.4375 | 0.4375 | 0.4375 | 0.4375
| réd. w7 | Fwy / Fy ≤ 1 ou 1 selon la situation | 0 | 1 | 0.4375 | 0.4375 | 0.4375 | 0.4375 | 1 | 1 | 1
| réd. w8 | Fwy / Fy ≤ 1 ou 1 selon la situation | 0 | 0 | 0 | 0 | 0 | 0 | 0 | 0 | 0
Dimensions effectives du tube | [12 empty] | Le quatrième onglet du chiffrier permet de visualiser la section efficace
| ttf1 | t * réd. tf1 | 12.7 | 5.5562 | 12.7 | 5.5562 | 5.5562 | 5.5562 | 5.5562 | 12.7 | 12.7 | mm
| ttf2 | t * réd. tf2 | 0 | 0 | 5.5562 | 0 | 0 | 0 | 0 | 0 | 5.5562 | mm
| ttf3 | t * réd. tf3 | 0 | 0 | 0 | 0 | 0 | 0 | 0 | 0 | 0 | mm
| tbf1 | t * réd. bf1 | 12.7 | 12.7 | 12.7 | 12.7 | 5.5562 | 5.5562 | 12.7 | 12.7 | 5.5562 | mm
| tbf2 | t * réd. bf2 | 0 | 0 | 5.5562 | 5.5562 | 0 | 0 | 0 | 0 | 12.7 | mm
| tbf3 | t * réd. bf3 | 0 | 0 | 0 | 0 | 0 | 0 | 0 | 0 | 0 | mm
| btf1 | variable en fonction de la situation | 203 | 203 | 168 | 203 | 203 | 203 | 203 | 203 | 140.8025 | mm
| btf2 | variable en fonction de la situation | 0 | 0 | 35 | 0 | 0 | 0 | 0 | 0 | 62.1975 | mm
| btf3 | variable en fonction de la situation | 0 | 0 | 0 | 0 | 0 | 0 | 0 | 0 | 0 | mm
| bbf1 | variable en fonction de la situation | 203 | 203 | 168 | 168 | 203 | 203 | 203 | 203 | 62.1975 | mm
| bbf2 | variable en fonction de la situation | 0 | 0 | 35 | 35 | 0 | 0 | 0 | 0 | 140.8025 | mm
| bbf3 | variable en fonction de la situation | 0 | 0 | 0 | 0 | 0 | 0 | 0 | 0 | 0 | mm
| w1 | t * réd. w1 | 12.7 | 5.5562 | 12.7 | 5.5562 | 5.5562 | 5.5562 | 5.5562 | 12.7 | 12.7 | mm
| w2 | t * réd. w2 | 0 | 5.5562 | 0 | 5.5562 | 12.7 | 5.5562 | 5.5562 | 5.5562 | 12.7 | mm
| w3 | t * réd. w3 | 0 | 12.7 | 0 | 12.7 | 5.5562 | 5.5562 | 12.7 | 12.7 | 5.5562 | mm
| w4 | t * réd. w4 | 0 | 0 | 0 | 0 | 0 | 0 | 0 | 0 | 0 | mm
| w5 | t * réd. w5 | 12.7 | 5.5562 | 5.5562 | 5.5562 | 5.5562 | 5.5562 | 5.5562 | 12.7 | 5.5562 | mm
| w6 | t * réd. w6 | 0 | 5.5562 | 5.5562 | 5.5562 | 5.5562 | 5.5562 | 5.5562 | 5.5562 | 5.5562 | mm
| w7 | t * réd. w7 | 0 | 12.7 | 5.5562 | 5.5562 | 5.5562 | 5.5562 | 12.7 | 12.7 | 12.7 | mm
| w8 | t * réd. w8 | 0 | 0 | 0 | 0 | 0 | 0 | 0 | 0 | 0 | mm
| h1 | variable en fonction de la situation | 177.6 | 0 | 177.6 | 0 | 22.3 | 59.2 | 0 | 39.3025 | 0 | mm
| h2 | variable en fonction de la situation | 0 | 22.3 | 0 | 22.3 | 133 | 59.2 | 49.4975 | 98.9949 | 128.1025 | mm
| h3 | variable en fonction de la situation | 0 | 155.3 | 0 | 155.3 | 22.3 | 59.2 | 128.1025 | 39.3025 | 49.4975 | mm
| h4 | variable en fonction de la situation | 0 | 0 | 0 | 0 | 0 | 0 | 0 | 0 | 0 | mm
| h5 | variable en fonction de la situation | 177.6 | 0 | 59.2 | 59.2 | 59.2 | 59.2 | 0 | 39.3025 | 0 | mm
| h6 | variable en fonction de la situation | 0 | 22.3 | 59.2 | 59.2 | 59.2 | 59.2 | 49.4975 | 98.9949 | 49.4975 | mm
| h7 | variable en fonction de la situation | 0 | 155.3 | 59.2 | 59.2 | 59.2 | 59.2 | 128.1025 | 39.3025 | 128.1025 | mm
| h8 | variable en fonction de la situation | 0 | 0 | 0 | 0 | 0 | 0 | 0 | 0 | 0 | mm
Calculs intermédiaires
| Atf | Aire semelle supérieure | 2578.1 | 1127.9187 | 2328.0687 | 1127.9187 | 1127.9187 | 1127.9187 | 1127.9187 | 2578.1 | 2133.7768 | mm²
| ytf | CG semelle supérieure | 196.65 | 196.65 | 196.65 | 196.65 | 196.65 | 196.65 | 196.65 | 196.65 | 196.65 | mm
| Itf | Inertie semelle supérieure | 23375538.1697 | 15115386.0597 | 21106400.4736 | 14791575.6215 | 10214539.5322 | 10214539.5322 | 16124810.7753 | 23375538.1697 | 19343120.0438 | mm4
| Abf | Aire semelle inférieure | 2578.1 | 2578.1 | 2328.0687 | 2328.0687 | 1127.9187 | 1127.9187 | 2578.1 | 2578.1 | 2133.7768 | mm²
| ybf | CG semelle inférieure | 6.35 | 6.35 | 6.35 | 6.35 | 6.35 | 6.35 | 6.35 | 6.35 | 6.35 | mm
| Ibf | Inertie semelle inférieure | 23375538.1697 | 14362142.6031 | 21106400.4736 | 13403541.0499 | 10214539.5322 | 10214539.5322 | 12937509.7774 | 23375538.1697 | 19343120.0438 | mm4
| Aw | Aire âme | 4511.04 | 4192.4287 | 3242.31 | 3083.0044 | 2923.6987 | 1973.58 | 3803.8448 | 3096.6497 | 3803.8448 | mm²
| yw | CG âme | 101.5 | 95.5988 | 101.5 | 97.4877 | 101.5 | 101.5 | 89.5919 | 101.5 | 101.5 | mm
| Iw | Inertie âme | 11857178.4192 | 10682969.1156 | 8522346.9888 | 8231336.7037 | 6588069.7725 | 5187515.5584 | 8866171.7411 | 10702092.9756 | 8811479.1198 | mm4
Sous-calculs pour l'âme
| Aw1 | Aire âme 1 | 2255.52 | 0 | 2255.52 | 0 | 123.9044 | 328.93 | 0 | 499.1421 | 0 | mm²
| Aw2 | Aire âme 2 | 0 | 123.9044 | 0 | 123.9044 | 1689.1 | 328.93 | 275.0203 | 550.0407 | 1626.9021 | mm²
| Aw3 | Aire âme 3 | 0 | 1972.31 | 0 | 1972.31 | 123.9044 | 328.93 | 1626.9021 | 499.1421 | 275.0203 | mm²
| Aw4 | Aire âme 4 | 0 | 0 | 0 | 0 | 0 | 0 | 0 | 0 | 0 | mm²
| Aw5 | Aire âme 5 | 2255.52 | 0 | 328.93 | 328.93 | 328.93 | 328.93 | 0 | 499.1421 | 0 | mm²
| Aw6 | Aire âme 6 | 0 | 123.9044 | 328.93 | 328.93 | 328.93 | 328.93 | 275.0203 | 550.0407 | 275.0203 | mm²
| Aw7 | Aire âme 7 | 0 | 1972.31 | 328.93 | 328.93 | 328.93 | 328.93 | 1626.9021 | 499.1421 | 1626.9021 | mm²
| Aw8 | Aire âme 8 | 0 | 0 | 0 | 0 | 0 | 0 | 0 | 0 | 0 | mm²
| y1 | CG âme 1 | 101.5 | 190.3 | 101.5 | 190.3 | 179.15 | 160.7 | 190.3 | 170.6487 | 190.3 | mm
| y2 | CG âme 2 | 12.7 | 179.15 | 12.7 | 179.15 | 101.5 | 101.5 | 165.5513 | 101.5 | 126.2487 | mm
| y3 | CG âme 3 | 12.7 | 90.35 | 12.7 | 90.35 | 23.85 | 42.3 | 76.7513 | 32.3513 | 37.4487 | mm
| y4 | CG âme 4 | 12.7 | 12.7 | 12.7 | 12.7 | 12.7 | 12.7 | 12.7 | 12.7 | 12.7 | mm
| y5 | CG âme 5 | 101.5 | 190.3 | 160.7 | 160.7 | 160.7 | 160.7 | 190.3 | 170.6487 | 190.3 | mm
| y6 | CG âme 6 | 12.7 | 179.15 | 101.5 | 101.5 | 101.5 | 101.5 | 165.5513 | 101.5 | 165.5513 | mm
| y7 | CG âme 7 | 12.7 | 90.35 | 42.3 | 42.3 | 42.3 | 42.3 | 76.7513 | 32.3513 | 76.7513 | mm
| y8 | CG âme 8 | 12.7 | 12.7 | 12.7 | 12.7 | 12.7 | 12.7 | 12.7 | 12.7 | 12.7 | mm
| Iw1 | Inertie âme 1 | 5928589.2096 | 0 | 5928589.2096 | 0 | 752218.9175 | 1248846.3381 | 0 | 2450923.2965 | 0 | mm4
| Iw2 | Inertie âme 2 | 0 | 1201243.4441 | 0 | 1171079.1199 | 2489874.1583 | 96065.1029 | 2208070.7052 | 449199.8947 | 3221300.9434 | mm4
| Iw3 | Inertie âme 3 | 0 | 4140241.1137 | 0 | 4096819.8009 | 752218.9175 | 1248846.3381 | 2225015.1653 | 2450923.2965 | 1184438.6164 | mm4
| Iw4 | Inertie âme 4 | 0 | 0 | 0 | 0 | 0 | 0 | 0 | 0 | 0 | mm4
| Iw5 | Inertie âme 5 | 5928589.2096 | 0 | 1248846.3381 | 2125872.4234 | 1248846.3381 | 1248846.3381 | 0 | 2450923.2965 | 0 | mm4
| Iw6 | Inertie âme 6 | 0 | 1201243.4441 | 96065.1029 | 219291.7708 | 96065.1029 | 96065.1029 | 2208070.7052 | 449199.8947 | 1184438.6164 | mm4
| Iw7 | Inertie âme 7 | 0 | 4140241.1137 | 1248846.3381 | 618273.5886 | 1248846.3381 | 1248846.3381 | 2225015.1653 | 2450923.2965 | 3221300.9434 | mm4
| Iw8 | Inertie âme 8 | 0 | 0 | 0 | 0 | 0 | 0 | 0 | 0 | 0 | mm4
Propriétés de section élastique
| At | Aire totale (ΣAi) | 9667.24 | 7898.4475 | 7898.4475 | 6538.9919 | 5179.5362 | 4229.4175 | 7509.8636 | 8252.8497 | 8071.3984 | mm²
| Ms | Moment statique (Σ Ai yi) | 981224.86 | 638967.5117 | 801692.4212 | 537143.321 | 525722.9294 | 429285.8762 | 578969.6639 | 837664.2406 | 819246.9387 | mm³
| ye | ANE = Ms / At | 101.5 | 80.8979 | 101.5 | 82.1447 | 101.5 | 101.5 | 77.0946 | 101.5 | 101.5 | mm
| yt | Fibre supérieure (comp.) | 101.5 | 122.1021 | 101.5 | 120.8553 | 101.5 | 101.5 | 125.9054 | 101.5 | 101.5 | mm
| yb | Fibre inférieure (tend.) | 101.5 | 80.8979 | 101.5 | 82.1447 | 101.5 | 101.5 | 77.0946 | 101.5 | 101.5 | mm
| Ix | Moment d'inertie (ΣIxi) | 58608254.7585 | 40160497.7783 | 50735147.9359 | 36426453.3751 | 27017148.8368 | 25616594.6228 | 37928492.2938 | 57453169.315 | 47497719.2073 | mm4
| Sb | Module de section inf. | 577421.2291 | 496434.6034 | 499853.6742 | 443442.6964 | 266178.8063 | 252380.2426 | 491973.6226 | 566041.077 | 467957.8247 | mm³
| St | Module de section sup. | 577421.2291 | 328909.045 | 499853.6742 | 301405.4322 | 266178.8063 | 252380.2426 | 301245.8693 | 566041.077 | 467957.8247 | mm³
Propriétés de section plastique
| N1 | Niveau dessous âme 1 | 12.7 | 190.3 | 12.7 | 190.3 | 168 | 131.1 | 190.3 | 150.9975 | 190.3 | mm
| N2 | Niveau dessous âme 2 | 12.7 | 168 | 12.7 | 168 | 35 | 71.9 | 140.8025 | 52.0025 | 62.1975 | mm
| N3 | Niveau dessous âme 3 | 12.7 | 12.7 | 12.7 | 12.7 | 12.7 | 12.7 | 12.7 | 12.7 | 12.7 | mm
| N5 | Niveau dessous âme 5 | 12.7 | 190.3 | 131.1 | 131.1 | 131.1 | 131.1 | 190.3 | 150.9975 | 190.3 | mm
| N6 | Niveau dessous âme 6 | 12.7 | 168 | 71.9 | 71.9 | 71.9 | 71.9 | 140.8025 | 52.0025 | 140.8025 | mm
| N7 | Niveau dessous âme 7 | 12.7 | 12.7 | 12.7 | 12.7 | 12.7 | 12.7 | 12.7 | 12.7 | 12.7 | mm
| Asup1 | Aire sup. si l'axe neutre plastique sous âme 1 | 7089.14 | 1127.9187 | 5570.3787 | 1127.9187 | 1375.7275 | 1785.7787 | 1127.9187 | 3576.3841 | 2133.7768 | mm²
| Asup2 | Aire sup. si l'axe neutre plastique sous âme 2 | 7089.14 | 1375.7275 | 5570.3787 | 1375.7275 | 3803.8087 | 2443.6387 | 1677.9594 | 4676.4655 | 5033.9833 | mm²
| Asup3 | Aire sup. si l'axe neutre plastique sous âme 3 | 7089.14 | 5320.3475 | 5570.3787 | 4210.9231 | 4051.6175 | 3101.4987 | 4931.7636 | 5674.7497 | 5937.6216 | mm²
| yp gauche | Position de l'axe neutre plastique dans l'âme gauche | 1 | 3 | 1 | 3 | 2 | 2 | 3 | 2 | 2
| Asup5 | Aire sup. si l'axe neutre plastique sous âme 5 | 7089.14 | 1127.9187 | 3408.8387 | 2049.3831 | 2049.3831 | 1785.7787 | 1127.9187 | 3576.3841 | 2133.7768 | mm²
| Asup6 | Aire sup. si l'axe neutre plastique sous âme 6 | 7089.14 | 1375.7275 | 4489.6087 | 3130.1531 | 3130.1531 | 2443.6387 | 1677.9594 | 4676.4655 | 3037.4151 | mm²
| Asup7 | Aire sup. si l'axe neutre plastique sous âme 7 | 7089.14 | 5320.3475 | 5570.3787 | 4210.9231 | 4051.6175 | 3101.4987 | 4931.7636 | 5674.7497 | 5937.6216 | mm²
| yp droite | Position de l'axe neutre plastique dans l'âme droite | 5 | 7 | 6 | 7 | 6 | 6 | 7 | 6 | 7
| Asup | Aire complète supérieure | 2578.1 | 1375.7275 | 2656.9987 | 1909.6831 | 1580.7531 | 1785.7787 | 1677.9594 | 3576.3841 | 2408.7971 | mm²
| Ainf | Aire complète inférieure | 2578.1 | 2578.1 | 2656.9987 | 2328.0687 | 1580.7531 | 1785.7787 | 2578.1 | 3576.3841 | 2408.7971 | mm²
| Wg | Largeur segment intercepté côté gauche | 12.7 | 12.7 | 12.7 | 12.7 | 12.7 | 5.5562 | 12.7 | 5.5562 | 12.7 | mm
| Wd | Largeur segment intercepté côté droit | 12.7 | 12.7 | 5.5562 | 5.5562 | 5.5562 | 5.5562 | 12.7 | 5.5562 | 12.7 | mm
| Hg | Hauteur segment intercepté côté gauche | 177.6 | 155.3 | 177.6 | 155.3 | 133 | 59.2 | 128.1025 | 98.9949 | 128.1025 | mm
| Hd | Hauteur segment intercepté côté droit | 177.6 | 155.3 | 59.2 | 59.2 | 59.2 | 59.2 | 128.1025 | 98.9949 | 128.1025 | mm
| Ng | Niveau dessous segment intercepté côté gauche | 12.7 | 12.7 | 12.7 | 12.7 | 35 | 71.9 | 12.7 | 52.0025 | 62.1975 | mm
| Nd | Niveau dessous segment intercepté côté droit | 12.7 | 12.7 | 71.9 | 12.7 | 71.9 | 71.9 | 12.7 | 52.0025 | 12.7 | mm
| yp | ANP=(Asup-Ainf+wg(2Ng+Hg)+wd(2Nd+Hd) / 2(wg+wd) | 101.5 | 66.6812 | 101.5 | 64.2674 | 101.5 | 101.5 | 59.032 | 101.5 | 101.5 | mm | Beaulieu ¦ fig. 6.5
| Zx | Module sect plast. = Σ Ai (yi-yp) | 690902.606 | 497384.1246 | 586990.0471 | 435117.6532 | 333861.3386 | 302269.8901 | 461811.3427 | 655898.231 | 561051.1556 | mm³ | Beaulieu ¦ fig. 6.5
6) PROPRIÉTÉS SECTION ÉLASTIQUE RÉDUITES (SOUDAGE ET VOILEMENT) | [12 empty] | S6:19 ¦ 17.8.3.2.2
Dimensions de base en considérant le soudage seulement | [12 empty] | S6:19 ¦ 17.8.3.2.2
| réd. tf1 | Fwy / Fy * c / y ≤ 1 où c/y est selon la situation | 1 | 0.4375 | 1 | 0.4375 | 0.4375 | 0.4375 | 0.4375 | 1 | 1
| réd. tf2 | Fwy / Fy * c / y ≤ 1 où c/y est selon la situation | 0 | 0 | 0.4375 | 0 | 0 | 0 | 0 | 0 | 0.4375
| réd. tf3 | Fwy / Fy * c / y ≤ 1 où c/y est selon la situation | 0 | 0 | 0 | 0 | 0 | 0 | 0 | 0 | 0
| réd. bf1 | Fwy / Fy * c / y ≤ 1 où c/y est selon la situation | 1 | 1 | 1 | 1 | 0.4375 | 0.4375 | 1 | 1 | 0.4375
| réd. bf2 | Fwy / Fy * c / y ≤ 1 où c/y est selon la situation | 0 | 0 | 0.4375 | 0.4375 | 0 | 0 | 0 | 0 | 1
| réd. bf3 | Fwy / Fy * c / y ≤ 1 où c/y est selon la situation | 0 | 0 | 0 | 0 | 0 | 0 | 0 | 0 | 0
| réd. w1 | Fwy / Fy * c / y ≤ 1 où c/y est selon la situation | 1 | 0.4375 | 1 | 0.4375 | 0.4375 | 0.75011 | 0.4375 | 1 | 1
| réd. w2 | Fwy / Fy * c / y ≤ 1 où c/y est selon la situation | 0 | 0.4375 | 0 | 0.4375 | 1 | 1 | 0.4375 | 1 | 1
| réd. w3 | Fwy / Fy * c / y ≤ 1 où c/y est selon la situation | 0 | 1 | 0 | 1 | 0.4375 | 0.75011 | 1 | 1 | 0.4375
| réd. w5 | Fwy / Fy * c / y ≤ 1 où c/y est selon la situation | 1 | 0.4375 | 0.75011 | 0.75011 | 0.75011 | 0.75011 | 0.4375 | 1 | 0.4375
| réd. w6 | Fwy / Fy * c / y ≤ 1 où c/y est selon la situation | 0 | 0.4375 | 1 | 1 | 1 | 1 | 0.4375 | 1 | 0.4375
| réd. w7 | Fwy / Fy * c / y ≤ 1 où c/y est selon la situation | 0 | 1 | 0.75011 | 0.75011 | 0.75011 | 0.75011 | 1 | 1 | 1
| h1 | variable en fonction de la situation | 177.6 | 0 | 177.6 | 0 | 22.3 | 59.2 | 0 | 39.3025 | 0 | mm
| h2 | variable en fonction de la situation | 0 | 22.3 | 0 | 22.3 | 133 | 59.2 | 49.4975 | 98.9949 | 128.1025 | mm
| h3 | variable en fonction de la situation | 0 | 155.3 | 0 | 155.3 | 22.3 | 59.2 | 128.1025 | 39.3025 | 49.4975 | mm
| h5 | variable en fonction de la situation | 177.6 | 0 | 59.2 | 59.2 | 59.2 | 59.2 | 0 | 39.3025 | 0 | mm
| h6 | variable en fonction de la situation | 0 | 22.3 | 59.2 | 59.2 | 59.2 | 59.2 | 49.4975 | 98.9949 | 49.4975 | mm
| h7 | variable en fonction de la situation | 0 | 155.3 | 59.2 | 59.2 | 59.2 | 59.2 | 128.1025 | 39.3025 | 128.1025 | mm
Réduction des épaisseurs liée au soudage et au voilement | [12 empty] | S6:19 ¦ 17.8.3.2.2
| réd. tf1 | Fwy / Fy * c / y ≤ 1 où c/y est selon la situation | 1 | 0.4375 | 1 | 0.4375 | 0.4375 | 0.4375 | 0.4375 | 1 | 1
| réd. tf2 | Fwy / Fy * c / y ≤ 1 où c/y est selon la situation | 0 | 0 | 0.4375 | 0 | 0 | 0 | 0 | 0 | 0.4375
| réd. tf3 | Fwy / Fy * c / y ≤ 1 où c/y est selon la situation | 0 | 0 | 0 | 0 | 0 | 0 | 0 | 0 | 0
| réd. bf1 | Fwy / Fy * c / y ≤ 1 où c/y est selon la situation | 1 | 1 | 1 | 1 | 0.4375 | 0.4375 | 1 | 1 | 0.4375
| réd. bf2 | Fwy / Fy * c / y ≤ 1 où c/y est selon la situation | 0 | 0 | 0.4375 | 0.4375 | 0 | 0 | 0 | 0 | 1
| réd. bf3 | Fwy / Fy * c / y ≤ 1 où c/y est selon la situation | 0 | 0 | 0 | 0 | 0 | 0 | 0 | 0 | 0
| réd. w1 | Fwy / Fy * c / y ≤ 1 où c/y est selon la situation | 1 | 0.4375 | 1 | 0.4375 | 0.4375 | 0.75011 | 0.4375 | 1 | 1
| réd. w2 | Fwy / Fy * c / y ≤ 1 où c/y est selon la situation | 1 | 0.4375 | 1 | 0.4375 | 1 | 1 | 0.4375 | 1 | 1
| réd. w3 | Fwy / Fy * c / y ≤ 1 où c/y est selon la situation | 0 | 1 | 0 | 1 | 1 | 1 | 1 | 1 | 1
| réd. w4 | Fwy / Fy * c / y ≤ 1 où c/y est selon la situation | 0 | 1 | 0 | 1 | 0.4375 | 0.75011 | 1 | 1 | 0.4375
| réd. w5 | Fwy / Fy * c / y ≤ 1 où c/y est selon la situation | 1 | 0.4375 | 0.75011 | 0.75011 | 0.75011 | 0.75011 | 0.4375 | 1 | 0.4375
| réd. w6 | Fwy / Fy * c / y ≤ 1 où c/y est selon la situation | 1 | 0.4375 | 1 | 1 | 1 | 1 | 0.4375 | 1 | 0.4375
| réd. w7 | Fwy / Fy * c / y ≤ 1 où c/y est selon la situation | 0 | 1 | 1 | 1 | 1 | 1 | 1 | 1 | 1
| réd. w8 | Fwy / Fy * c / y ≤ 1 où c/y est selon la situation | 0 | 1 | 0.75011 | 0.75011 | 0.75011 | 0.75011 | 1 | 1 | 1
Dimensions effectives du tube | [12 empty] | Le quatrième onglet du chiffrier permet de visualiser la section efficace
| ttf1 | t * réd. tf1 | 12.7 | 5.5562 | 12.7 | 5.5562 | 5.5562 | 5.5562 | 5.5562 | 12.7 | 12.7 | mm
| ttf2 | t * réd. tf2 | 0 | 0 | 5.5562 | 0 | 0 | 0 | 0 | 0 | 5.5562 | mm
| ttf3 | t * réd. tf3 | 0 | 0 | 0 | 0 | 0 | 0 | 0 | 0 | 0 | mm
| tbf1 | t * réd. bf1 | 12.7 | 12.7 | 12.7 | 12.7 | 5.5562 | 5.5562 | 12.7 | 12.7 | 5.5562 | mm
| tbf2 | t * réd. bf2 | 0 | 0 | 5.5562 | 5.5562 | 0 | 0 | 0 | 0 | 12.7 | mm
| tbf3 | t * réd. bf3 | 0 | 0 | 0 | 0 | 0 | 0 | 0 | 0 | 0 | mm
| btf1 | variable en fonction de la situation | 203 | 203 | 168 | 203 | 203 | 203 | 203 | 203 | 140.8025 | mm
| btf2 | variable en fonction de la situation | 0 | 0 | 35 | 0 | 0 | 0 | 0 | 0 | 62.1975 | mm
| btf3 | variable en fonction de la situation | 0 | 0 | 0 | 0 | 0 | 0 | 0 | 0 | 0 | mm
| bbf1 | variable en fonction de la situation | 203 | 203 | 168 | 168 | 203 | 203 | 203 | 203 | 62.1975 | mm
| bbf2 | variable en fonction de la situation | 0 | 0 | 35 | 35 | 0 | 0 | 0 | 0 | 140.8025 | mm
| bbf3 | variable en fonction de la situation | 0 | 0 | 0 | 0 | 0 | 0 | 0 | 0 | 0 | mm
| w1 | t * réd. w1 | 12.7 | 5.5562 | 12.7 | 5.5562 | 5.5562 | 9.5263 | 5.5562 | 12.7 | 12.7 | mm
| w2 | t * réd. w2 | 12.7 | 5.5562 | 12.7 | 5.5562 | 12.7 | 12.7 | 5.5562 | 12.7 | 12.7 | mm
| w3 | t * réd. w3 | 0 | 12.7 | 0 | 12.7 | 12.7 | 12.7 | 12.7 | 12.7 | 12.7 | mm
| w4 | t * réd. w4 | 0 | 12.7 | 0 | 12.7 | 5.5562 | 9.5263 | 12.7 | 12.7 | 5.5562 | mm
| w5 | t * réd. w5 | 12.7 | 5.5562 | 9.5263 | 9.5263 | 9.5263 | 9.5263 | 5.5562 | 12.7 | 5.5562 | mm
| w6 | t * réd. w6 | 12.7 | 5.5562 | 12.7 | 12.7 | 12.7 | 12.7 | 5.5562 | 12.7 | 5.5562 | mm
| w7 | t * réd. w7 | 0 | 12.7 | 12.7 | 12.7 | 12.7 | 12.7 | 12.7 | 12.7 | 12.7 | mm
| w8 | t * réd. w8 | 0 | 12.7 | 9.5263 | 9.5263 | 9.5263 | 9.5263 | 12.7 | 12.7 | 12.7 | mm
| h1 | variable en fonction de la situation | 101.5 | 0 | 101.5 | 0 | 22.3 | 59.2 | 0 | 39.3025 | 0 | mm
| h2 | variable en fonction de la situation | 76.1 | 22.3 | 76.1 | 22.3 | 79.2 | 42.3 | 49.4975 | 62.1975 | 101.5 | mm
| h3 | variable en fonction de la situation | 0 | 79.2 | 0 | 79.2 | 53.8 | 16.9 | 52.0025 | 36.7975 | 26.6025 | mm
| h4 | variable en fonction de la situation | 0 | 76.1 | 0 | 76.1 | 22.3 | 59.2 | 76.1 | 39.3025 | 49.4975 | mm
| h5 | variable en fonction de la situation | 101.5 | 0 | 59.2 | 59.2 | 59.2 | 59.2 | 0 | 39.3025 | 0 | mm
| h6 | variable en fonction de la situation | 76.1 | 22.3 | 42.3 | 42.3 | 42.3 | 42.3 | 49.4975 | 62.1975 | 49.4975 | mm
| h7 | variable en fonction de la situation | 0 | 79.2 | 16.9 | 16.9 | 16.9 | 16.9 | 52.0025 | 36.7975 | 52.0025 | mm
| h8 | variable en fonction de la situation | 0 | 76.1 | 59.2 | 59.2 | 59.2 | 59.2 | 76.1 | 39.3025 | 76.1 | mm
Calculs intermédiaires
| Atf | Aire semelle supérieure | 2578.1 | 1127.9187 | 2328.0687 | 1127.9187 | 1127.9187 | 1127.9187 | 1127.9187 | 2578.1 | 2133.7768 | mm²
| ytf | CG semelle supérieure | 196.65 | 196.65 | 196.65 | 196.65 | 196.65 | 196.65 | 196.65 | 196.65 | 196.65 | mm
| Itf | Inertie semelle supérieure | 23375538.1697 | 15115386.0597 | 21106400.4736 | 14196962.8868 | 10214539.5322 | 10214539.5322 | 16124810.7753 | 23375538.1697 | 19343120.0438 | mm4
| Abf | Aire semelle inférieure | 2578.1 | 2578.1 | 2328.0687 | 2328.0687 | 1127.9187 | 1127.9187 | 2578.1 | 2578.1 | 2133.7768 | mm²
| ybf | CG semelle inférieure | 6.35 | 6.35 | 6.35 | 6.35 | 6.35 | 6.35 | 6.35 | 6.35 | 6.35 | mm
| Ibf | Inertie semelle inférieure | 23375538.1697 | 14362142.6031 | 21106400.4736 | 14236857.6216 | 10214539.5322 | 10214539.5322 | 12937509.7774 | 23375538.1697 | 19343120.0438 | mm4
| Aw | Aire âme | 4511.04 | 4192.4287 | 4135.2788 | 3975.9731 | 3816.6675 | 3759.5175 | 3803.8448 | 4511.04 | 3803.8448 | mm²
| yw | CG âme | 101.5 | 95.5988 | 101.5 | 98.3888 | 101.5 | 101.5 | 89.5919 | 101.5 | 101.5 | mm
| Iw | Inertie âme | 11857178.4192 | 10682969.1156 | 10430528.1864 | 10195151.0774 | 8496250.9701 | 9003877.9536 | 8866171.7411 | 11857178.4192 | 8811479.1198 | mm4
Sous-calculs pour l'âme
| Aw1 | Aire âme 1 | 1289.05 | 0 | 1289.05 | 0 | 123.9044 | 563.9594 | 0 | 499.1421 | 0 | mm²
| Aw2 | Aire âme 2 | 966.47 | 123.9044 | 966.47 | 123.9044 | 1005.84 | 537.21 | 275.0203 | 789.9079 | 1289.05 | mm²
| Aw3 | Aire âme 3 | 0 | 1005.84 | 0 | 1005.84 | 683.26 | 214.63 | 660.4321 | 467.3279 | 337.8521 | mm²
| Aw4 | Aire âme 4 | 0 | 966.47 | 0 | 966.47 | 123.9044 | 563.9594 | 966.47 | 499.1421 | 275.0203 | mm²
| Aw5 | Aire âme 5 | 1289.05 | 0 | 563.9594 | 563.9594 | 563.9594 | 563.9594 | 0 | 499.1421 | 0 | mm²
| Aw6 | Aire âme 6 | 966.47 | 123.9044 | 537.21 | 537.21 | 537.21 | 537.21 | 275.0203 | 789.9079 | 275.0203 | mm²
| Aw7 | Aire âme 7 | 0 | 1005.84 | 214.63 | 214.63 | 214.63 | 214.63 | 660.4321 | 467.3279 | 660.4321 | mm²
| Aw8 | Aire âme 8 | 0 | 966.47 | 563.9594 | 563.9594 | 563.9594 | 563.9594 | 966.47 | 499.1421 | 966.47 | mm²
| y1 | CG âme 1 | 139.55 | 190.3 | 139.55 | 190.3 | 179.15 | 160.7 | 190.3 | 170.6487 | 190.3 | mm
| y2 | CG âme 2 | 50.75 | 179.15 | 50.75 | 179.15 | 128.4 | 109.95 | 165.5513 | 119.8987 | 139.55 | mm
| y3 | CG âme 3 | 12.7 | 128.4 | 12.7 | 128.4 | 61.9 | 80.35 | 114.8013 | 70.4013 | 75.4987 | mm
| y4 | CG âme 4 | 12.7 | 50.75 | 12.7 | 50.75 | 23.85 | 42.3 | 50.75 | 32.3513 | 37.4487 | mm
| y5 | CG âme 5 | 139.55 | 190.3 | 160.7 | 160.7 | 160.7 | 160.7 | 190.3 | 170.6487 | 190.3 | mm
| y6 | CG âme 6 | 50.75 | 179.15 | 109.95 | 109.95 | 109.95 | 109.95 | 165.5513 | 119.8987 | 165.5513 | mm
| y7 | CG âme 7 | 12.7 | 128.4 | 80.35 | 80.35 | 80.35 | 80.35 | 114.8013 | 70.4013 | 114.8013 | mm
| y8 | CG âme 8 | 12.7 | 50.75 | 42.3 | 42.3 | 42.3 | 42.3 | 50.75 | 32.3513 | 50.75 | mm
| Iw1 | Inertie âme 1 | 2972966.0928 | 0 | 2972966.0928 | 0 | 752218.9175 | 2141180.7993 | 0 | 2450923.2965 | 0 | mm4
| Iw2 | Inertie âme 2 | 2955623.1168 | 1201243.4441 | 2955623.1168 | 1115844.8775 | 1253608.5672 | 118460.1771 | 2208070.7052 | 522042.7963 | 2972966.0928 | mm4
| Iw3 | Inertie âme 3 | 0 | 2795403.5354 | 0 | 2466864.8682 | 1236265.5911 | 101117.201 | 1087830.8772 | 504699.8202 | 248334.8506 | mm4
| Iw4 | Inertie âme 4 | 0 | 1344837.5783 | 0 | 1565349.7014 | 752218.9175 | 2141180.7993 | 1137184.2881 | 2450923.2965 | 1184438.6164 | mm4
| Iw5 | Inertie âme 5 | 2972966.0928 | 0 | 2141180.7993 | 3441859.0304 | 2141180.7993 | 2141180.7993 | 0 | 2450923.2965 | 0 | mm4
| Iw6 | Inertie âme 6 | 2955623.1168 | 1201243.4441 | 118460.1771 | 428867.975 | 118460.1771 | 118460.1771 | 2208070.7052 | 522042.7963 | 1184438.6164 | mm4
| Iw7 | Inertie âme 7 | 0 | 2795403.5354 | 101117.201 | 8752.0488 | 101117.201 | 101117.201 | 1087830.8772 | 504699.8202 | 265677.8267 | mm4
| Iw8 | Inertie âme 8 | 0 | 1344837.5783 | 2141180.7993 | 1167612.5762 | 2141180.7993 | 2141180.7993 | 1137184.2881 | 2450923.2965 | 2955623.1168 | mm4
Propriétés de section élastique
| At | Aire totale (ΣAi) | 9667.24 | 7898.4475 | 8791.4163 | 7431.9606 | 6072.505 | 6015.355 | 7509.8636 | 9667.24 | 8071.3984 | mm²
| Ms | Moment statique (Σ Ai yi) | 981224.86 | 638967.5117 | 892328.7494 | 627779.6492 | 616359.2575 | 610558.5325 | 578969.6639 | 981224.86 | 819246.9387 | mm³
| ye | ANE = Ms / At | 101.5 | 80.8979 | 101.5 | 84.4703 | 101.5 | 101.5 | 77.0946 | 101.5 | 101.5 | mm
| yt | Fibre supérieure (comp.) | 101.5 | 122.1021 | 101.5 | 118.5297 | 101.5 | 101.5 | 125.9054 | 101.5 | 101.5 | mm
| yb | Fibre inférieure (tend.) | 101.5 | 80.8979 | 101.5 | 84.4703 | 101.5 | 101.5 | 77.0946 | 101.5 | 101.5 | mm
| Ix | Moment d'inertie (ΣIxi) | 58608254.7585 | 40160497.7783 | 52643329.1335 | 38628971.5859 | 28925330.0344 | 29432957.018 | 37928492.2938 | 58608254.7585 | 47497719.2073 | mm4
| Sb | Module de section inf. | 577421.2291 | 496434.6034 | 518653.489 | 457308.5416 | 284978.621 | 289979.8721 | 491973.6226 | 577421.2291 | 467957.8247 | mm³
| St | Module de section sup. | 577421.2291 | 328909.045 | 518653.489 | 325901.0921 | 284978.621 | 289979.8721 | 301245.8693 | 577421.2291 | 467957.8247 | mm³
7) PARAMÈTRES SPÉCIFIQUES POUR LES ÉLÉMENTS DE CLASSE 3 | [12 empty] | S6:19 ¦ 17.8.3
Réduction de l'épaisseur de l'élément en fonction du voilement local | [12 empty] | S6:19 ¦ 17.8.3.3.1
| √F_ | Semelle | [10 empty] | S6:19 ¦ 17.8.3.3.1 | bar: #1 to #9
| √F_ | Âme | [10 empty] | S6:19 ¦ 17.8.3.3.1 | bar: #1 to #9
Élancement local de la semelle comprimée selon la section effective | [12 empty] | S6:19 ¦ 17.9.1
| F_ = β - √ (β² - 1/λ_²) (contrainte de flambement normalisée) | [11 empty] | S6:19 ¦ 17.11.2.3 | bar: #1 to #9
| β = [1 + α (λ_ - λ_0) + λ_²] / 2λ_² |  | 2.9055 | 2.883 | 2.883 | 2.883 | 2.883 | 2.883 | 2.883 | 2.9055 | 2.883 |  | S6:19 ¦ 17.11.2.3
|  | αtf | 0.2 | 0.4 | 0.4 | 0.4 | 0.4 | 0.4 | 0.4 | 0.2 | 0.4 |  | S6:19 ¦ 17.11.2.3
|  | λ_0 | 0.5 | 0.5 | 0.5 | 0.5 | 0.5 | 0.5 | 0.5 | 0.5 | 0.5 |  | S6:19 ¦ 17.11.2.3
| λ_ = λ/π √F0/E (élancement normalisé) |  | 0.45381 | 0.45381 | 0.45381 | 0.45381 | 0.45381 | 0.45381 | 0.45381 | 0.45381 | 0.45381 |  | S6:19 ¦ 17.11.2.1
|  | F0 = Fy | 240 | 240 | 240 | 240 | 240 | 240 | 240 | 240 | 240 | MPa | S6:19 ¦ 17.9.1.1
|  | E | 70000 | 70000 | 70000 | 70000 | 70000 | 70000 | 70000 | 70000 | 70000 | MPa | S6:19 ¦ 17.4.1
| λ = m b / t (élancement local) |  | 24.348 | 24.348 | 24.348 | 24.348 | 24.348 | 24.348 | 24.348 | 24.348 | 24.348 |  | S6:19 ¦ 17.9.1.1
| m = 1.25 + int (at / bw) < 1.65 (retenue deux rives, comp. unif.) |  | 1.6249 | 1.6249 | 1.6249 | 1.6249 | 1.6249 | 1.6249 | 1.6249 | 1.6249 | 1.6249 |  | S6:19 ¦ 17.9.1.2.3
|  | b = b - t | 190.3 | 190.3 | 190.3 | 190.3 | 190.3 | 190.3 | 190.3 | 190.3 | 190.3 | mm | S6:19 ¦ 17.9.1.1
|  | t = t | 12.7 | 12.7 | 12.7 | 12.7 | 12.7 | 12.7 | 12.7 | 12.7 | 12.7 | mm | S6:19 ¦ 17.3.2
|  | a = d - t | 190.3 | 190.3 | 190.3 | 190.3 | 190.3 | 190.3 | 190.3 | 190.3 | 190.3 | mm | S6:19 ¦ fig. 17.1 b)
|  | w = t | 12.7 | 12.7 | 12.7 | 12.7 | 12.7 | 12.7 | 12.7 | 12.7 | 12.7 | mm | S6:19 ¦ fig. 17.1 b)
|  | int = 0.2 + 0.1 (f2/f1entré + 1) où -1 ≤ f2/f1 ≤ 1 | 0.37491 | 0.37491 | 0.37491 | 0.37491 | 0.37491 | 0.37491 | 0.37491 | 0.37491 | 0.37491 | mm | S6:19 ¦ 17.9.1.2.3 + CPF 2025-17-042
Élancement local de l'âme comprimée selon la section effective | [12 empty] | S6:19 ¦ 17.9.1
| F_ = β - √ (β² - 1/λ_²) (contrainte de flambement normalisée) | [11 empty] | S6:19 ¦ 17.11.2.3 | bar: #1 to #9
| β = [1 + α (λ_ - λ_0) + λ_²] / 2λ_² |  | 3.2172 | 3.1762 | 3.1762 | 3.1762 | 3.1762 | 3.1762 | 3.1762 | 3.1762 | 3.1762 |  | S6:19 ¦ 17.11.2.3
|  | αw | 0.2 | 0.4 | 0.4 | 0.4 | 0.4 | 0.4 | 0.4 | 0.4 | 0.4 |  | S6:19 ¦ 17.11.2.3
|  | λ_0 | 0.5 | 0.5 | 0.5 | 0.5 | 0.5 | 0.5 | 0.5 | 0.5 | 0.5 |  | S6:19 ¦ 17.11.2.3
| λ_ = λ/π √F0/E (élancement normalisé) |  | 0.42577 | 0.42577 | 0.42577 | 0.42577 | 0.42577 | 0.42577 | 0.42577 | 0.42577 | 0.42577 |  | S6:19 ¦ 17.11.2.1
|  | F0 = Fy | 240 | 240 | 240 | 240 | 240 | 240 | 240 | 240 | 240 | MPa | S6:19 ¦ 17.9.1.1
|  | E | 70000 | 70000 | 70000 | 70000 | 70000 | 70000 | 70000 | 70000 | 70000 | MPa | S6:19 ¦ 17.4.1
| λ = m b / t (élancement local) |  | 22.844 | 22.844 | 22.844 | 22.844 | 22.844 | 22.844 | 22.844 | 22.844 | 22.844 |  | S6:19 ¦ 17.9.1.1
| m = choix selon f2/f1 (retenue deux rives, flexion propre plan) |  | 1.5245 | 1.5245 | 1.5245 | 1.5245 | 1.5245 | 1.5245 | 1.5245 | 1.5245 | 1.5245 |  | S6:19 ¦ 17.9.1.2.2
| m = 1.15 + f2/f1 / 2 lorsque -1 < f2/f1 < 1 |  | 1.5245 | 1.5245 | 1.5245 | 1.5245 | 1.5245 | 1.5245 | 1.5245 | 1.5245 | 1.5245 |  | S6:19 ¦ 17.9.1.2.2
| m = 1.3 / (1 - f2/f1) lorsque f2/f1 < -1 |  | 5.1806 | 5.1806 | 5.1806 | 5.1806 | 5.1806 | 5.1806 | 5.1806 | 5.1806 | 5.1806 |  | S6:19 ¦ 17.9.1.2.2
|  | b = d - t | 190.3 | 190.3 | 190.3 | 190.3 | 190.3 | 190.3 | 190.3 | 190.3 | 190.3 | mm | S6:19 ¦ 17.9.1.1
|  | t = t | 12.7 | 12.7 | 12.7 | 12.7 | 12.7 | 12.7 | 12.7 | 12.7 | 12.7 | mm | S6:19 ¦ 17.9.1.1
| f2/f1 | Chargement axial vs flexion | 0.74907 | 0.74907 | 0.74907 | 0.74907 | 0.74907 | 0.74907 | 0.74907 | 0.74907 | 0.74907 |  | S6:19 ¦ 17.3.2 + voir premier onglet pour âme classe 3
| f1 | Pf / At - Mf hc / Ix (où hc, At et Ix = entrée) | -60.3803 | -60.3803 | -60.3803 | -60.3803 | -60.3803 | -60.3803 | -60.3803 | -60.3803 | -60.3803 | MPa | S6:19 ¦ 17.3.2
| f2 | Pf / At + Mf (h-hc) / Ix (où hc, At et Ix = entrée) | -45.2288 | -45.2288 | -45.2288 | -45.2288 | -45.2288 | -45.2288 | -45.2288 | -45.2288 | -45.2288 | MPa | S6:19 ¦ 17.3.2
Cas où l'âme est séparée en 2 sous-segments | [12 empty] | S6:19 ¦ 17.8.3
| réd. tf1 | min (soudage;élancement) | bar: #1 to #9
| réd. tf2 | min (soudage;élancement) | 0 | - | - | - | - | - | - | - | -
| réd. tf3 | min (soudage;élancement) | 0 | - | - | - | - | - | - | - | -
| réd. w1 | min (soudage;élancement) | bar: #1 to #9
| réd. w2 | min (soudage;élancement) | bar: #1 to #9
| réd. w3 | min (soudage;élancement) | 0 | - | - | - | - | - | - | - | -
| réd. w4 | min (soudage;élancement) | 0 | - | - | - | - | - | - | - | -
| réd. w5 | min (soudage;élancement) | bar: #1 to #9
| réd. w6 | min (soudage;élancement) | bar: #1 to #9
| réd. w7 | min (soudage;élancement) | 0 | - | - | - | - | - | - | - | -
| réd. w8 | min (soudage;élancement) | 0 | - | - | - | - | - | - | - | -
| h1 | variable en fonction de la situation | 101.5 | - | - | - | - | - | - | - | - | mm
| h2 | variable en fonction de la situation | 76.1 | - | - | - | - | - | - | - | - | mm
| h3 | variable en fonction de la situation | 0 | - | - | - | - | - | - | - | - | mm
| h4 | variable en fonction de la situation | 0 | - | - | - | - | - | - | - | - | mm
| h5 | variable en fonction de la situation | 101.5 | - | - | - | - | - | - | - | - | mm
| h6 | variable en fonction de la situation | 76.1 | - | - | - | - | - | - | - | - | mm
| h7 | variable en fonction de la situation | 0 | - | - | - | - | - | - | - | - | mm
| h8 | variable en fonction de la situation | 0 | - | - | - | - | - | - | - | - | mm
Cas où l'âme est séparée en 4 sous-segments | [12 empty] | S6:19 ¦ 17.8.3
| réd. tf1 | min (soudage;élancement) | - | 0.4375 | 1 | 0.4375 | 0.4375 | 0.4375 | 0.4375 | 1 | 1
| réd. tf2 | min (soudage;élancement) | - | 0 | 0.4375 | 0 | 0 | 0 | 0 | 0 | 0.4375
| réd. tf3 | min (soudage;élancement) | - | 0 | 0 | 0 | 0 | 0 | 0 | 0 | 0
| réd. w1 | min (soudage;élancement) | - | 0.4375 | 1 | 0.4375 | 0.4375 | 0.75011 | 0.4375 | 1 | 1
| réd. w2 | min (soudage;élancement) | - | 0.4375 | 1 | 0.4375 | 1 | 1 | 0.4375 | 1 | 1
| réd. w3 | min (soudage;élancement) | - | 1 | 0 | 1 | 1 | 1 | 1 | 1 | 1
| réd. w4 | min (soudage;élancement) | - | 1 | 0 | 1 | 0.4375 | 0.75011 | 1 | 1 | 0.4375
| réd. w5 | min (soudage;élancement) | - | 0.4375 | 0.75011 | 0.75011 | 0.75011 | 0.75011 | 0.4375 | 1 | 0.4375
| réd. w6 | min (soudage;élancement) | - | 0.4375 | 1 | 1 | 1 | 1 | 0.4375 | 1 | 0.4375
| réd. w7 | min (soudage;élancement) | bar: #1 to #9
| réd. w8 | min (soudage;élancement) | - | 1 | 0.75011 | 0.75011 | 0.75011 | 0.75011 | 1 | 1 | 1
| h1 | variable en fonction de la situation | - | 0 | 101.5 | 0 | 22.3 | 59.2 | 0 | 39.3025 | 0 | mm
| h2 | variable en fonction de la situation | - | 22.3 | 76.1 | 22.3 | 79.2 | 42.3 | 49.4975 | 62.1975 | 101.5 | mm
| h3 | variable en fonction de la situation | - | 79.2 | 0 | 79.2 | 53.8 | 16.9 | 52.0025 | 36.7975 | 26.6025 | mm
| h4 | variable en fonction de la situation | - | 76.1 | 0 | 76.1 | 22.3 | 59.2 | 76.1 | 39.3025 | 49.4975 | mm
| h5 | variable en fonction de la situation | - | 0 | 59.2 | 59.2 | 59.2 | 59.2 | 0 | 39.3025 | 0 | mm
| h6 | variable en fonction de la situation | - | 22.3 | 42.3 | 42.3 | 42.3 | 42.3 | 49.4975 | 62.1975 | 49.4975 | mm
| h7 | variable en fonction de la situation | - | 79.2 | 16.9 | 16.9 | 16.9 | 16.9 | 52.0025 | 36.7975 | 52.0025 | mm
| h8 | variable en fonction de la situation | - | 76.1 | 59.2 | 59.2 | 59.2 | 59.2 | 76.1 | 39.3025 | 76.1 | mm
8) FLAMBEMENT LOCAL (SECTION BRUTE) | [12 empty] | S6:19 ¦ 17.9
Élancement local de la semelle comprimée selon la section brute | [12 empty] | S6:19 ¦ 17.9.1
| Fm = √F_ Fy (résistance post-voilement) |  | 240 | 240 | 240 | 240 | 240 | 240 | 240 | 240 | 240 | MPa | S6:19 ¦ 17.11.2.2c)
| Fc = F_ Fy (contrainte de flambement local) |  | 240 | 240 | 240 | 240 | 240 | 240 | 240 | 240 | 240 | MPa | S6:19 ¦ 17.11.2.2b)
| F_ = β - √ (β² - 1/λ_²) (contrainte de flambement normalisée) | [11 empty] | S6:19 ¦ 17.11.2.3 | bar: #1 to #9
| β = [1 + α (λ_ - λ_0) + λ_²] / 2λ_² |  | 2.9068 | 2.8843 | 2.8843 | 2.8843 | 2.8843 | 2.8843 | 2.8843 | 2.9068 | 2.8843 |  | S6:19 ¦ 17.11.2.3
|  | αtf | 0.2 | 0.4 | 0.4 | 0.4 | 0.4 | 0.4 | 0.4 | 0.2 | 0.4 |  | S6:19 ¦ 17.11.2.3
|  | λ_0 | 0.5 | 0.5 | 0.5 | 0.5 | 0.5 | 0.5 | 0.5 | 0.5 | 0.5 |  | S6:19 ¦ 17.11.2.3
| λ_ = λ/π √F0/E (élancement normalisé) |  | 0.45368 | 0.45368 | 0.45368 | 0.45368 | 0.45368 | 0.45368 | 0.45368 | 0.45368 | 0.45368 |  | S6:19 ¦ 17.11.2.1
|  | F0 = Fy | 240 | 240 | 240 | 240 | 240 | 240 | 240 | 240 | 240 | MPa | S6:19 ¦ 17.9.1.1
|  | E | 70000 | 70000 | 70000 | 70000 | 70000 | 70000 | 70000 | 70000 | 70000 | MPa | S6:19 ¦ 17.4.1
| λ = m b / t (élancement local) |  | 24.3411 | 24.3411 | 24.3411 | 24.3411 | 24.3411 | 24.3411 | 24.3411 | 24.3411 | 24.3411 |  | S6:19 ¦ 17.9.1.1
| m = 1.25 + int (at / bw) < 1.65 (retenue deux rives, comp. unif.) |  | 1.6244 | 1.6244 | 1.6244 | 1.6244 | 1.6244 | 1.6244 | 1.6244 | 1.6244 | 1.6244 |  | S6:19 ¦ 17.9.1.2.3
|  | b = b - t | 190.3 | 190.3 | 190.3 | 190.3 | 190.3 | 190.3 | 190.3 | 190.3 | 190.3 | mm | S6:19 ¦ 17.9.1.1
|  | t = t | 12.7 | 12.7 | 12.7 | 12.7 | 12.7 | 12.7 | 12.7 | 12.7 | 12.7 | mm | S6:19 ¦ 17.3.2
|  | a = d - t | 190.3 | 190.3 | 190.3 | 190.3 | 190.3 | 190.3 | 190.3 | 190.3 | 190.3 | mm | S6:19 ¦ fig. 17.1 b)
|  | w = t | 12.7 | 12.7 | 12.7 | 12.7 | 12.7 | 12.7 | 12.7 | 12.7 | 12.7 | mm | S6:19 ¦ fig. 17.1 b)
|  | int = 0.2 + 0.1 (f2/f1 + 1) où -1 ≤ f2/f1 ≤ 1 | 0.37445 | 0.37445 | 0.37445 | 0.37445 | 0.37445 | 0.37445 | 0.37445 | 0.37445 | 0.37445 | mm | S6:19 ¦ 17.9.1.2.3 + CPF 2025-17-042
Élancement local de l'âme comprimée selon la section brute | [12 empty] | S6:19 ¦ 17.9.1
| Fm = √F_ Fy (résistance post-voilement) |  | 240 | 240 | 240 | 240 | 240 | 240 | 240 | 240 | 240 | MPa | S6:19 ¦ 17.11.2.2c)
| Fc = F_ Fy (contrainte de flambement local) |  | 240 | 240 | 240 | 240 | 240 | 240 | 240 | 240 | 240 | MPa | S6:19 ¦ 17.11.2.2b)
| F_ = β - √ (β² - 1/λ_²) (contrainte de flambement normalisée) | [11 empty] | S6:19 ¦ 17.11.2.3 | bar: #1 to #9
| β = [1 + α (λ_ - λ_0) + λ_²] / 2λ_² |  | 3.225 | 3.1836 | 3.1836 | 3.1836 | 3.1836 | 3.1836 | 3.1836 | 3.1836 | 3.1836 |  | S6:19 ¦ 17.11.2.3
|  | αw | 0.2 | 0.4 | 0.4 | 0.4 | 0.4 | 0.4 | 0.4 | 0.4 | 0.4 |  | S6:19 ¦ 17.11.2.3
|  | λ_0 | 0.5 | 0.5 | 0.5 | 0.5 | 0.5 | 0.5 | 0.5 | 0.5 | 0.5 |  | S6:19 ¦ 17.11.2.3
| λ_ = λ/π √F0/E (élancement normalisé) |  | 0.42513 | 0.42513 | 0.42513 | 0.42513 | 0.42513 | 0.42513 | 0.42513 | 0.42513 | 0.42513 |  | S6:19 ¦ 17.11.2.1
|  | F0 = Fy | 240 | 240 | 240 | 240 | 240 | 240 | 240 | 240 | 240 | MPa | S6:19 ¦ 17.9.1.1
|  | E | 70000 | 70000 | 70000 | 70000 | 70000 | 70000 | 70000 | 70000 | 70000 | MPa | S6:19 ¦ 17.4.1
| λ = m b / t (élancement local) |  | 22.8096 | 22.8096 | 22.8096 | 22.8096 | 22.8096 | 22.8096 | 22.8096 | 22.8096 | 22.8096 |  | S6:19 ¦ 17.9.1.1
| m = choix selon f2/f1 (retenue deux rives, flexion propre plan) |  | 1.5222 | 1.5222 | 1.5222 | 1.5222 | 1.5222 | 1.5222 | 1.5222 | 1.5222 | 1.5222 |  | S6:19 ¦ 17.9.1.2.2
| m = 1.15 + f2/f1 / 2 lorsque -1 < f2/f1 < 1 |  | 1.5222 | 1.5222 | 1.5222 | 1.5222 | 1.5222 | 1.5222 | 1.5222 | 1.5222 | 1.5222 |  | S6:19 ¦ 17.9.1.2.2
| m = 1.3 / (1 - f2/f1) lorsque f2/f1 < -1 |  | 5.0877 | 5.0877 | 5.0877 | 5.0877 | 5.0877 | 5.0877 | 5.0877 | 5.0877 | 5.0877 |  | S6:19 ¦ 17.9.1.2.2
|  | b = d - t | 190.3 | 190.3 | 190.3 | 190.3 | 190.3 | 190.3 | 190.3 | 190.3 | 190.3 | mm | S6:19 ¦ 17.9.1.1
|  | t = t | 12.7 | 12.7 | 12.7 | 12.7 | 12.7 | 12.7 | 12.7 | 12.7 | 12.7 | mm | S6:19 ¦ 17.9.1.1
| f2/f1 | Chargement axial vs flexion | 0.74448 | 0.74448 | 0.74448 | 0.74448 | 0.74448 | 0.74448 | 0.74448 | 0.74448 | 0.74448 |  | S6:19 ¦ 17.3.2 + 17.9.1.2 + fig C17.4
| f1 | Pf / At - Mf (yt-t) / Ix (+ = tension) section brute | -59.2968 | -59.2968 | -59.2968 | -59.2968 | -59.2968 | -59.2968 | -59.2968 | -59.2968 | -59.2968 | MPa | S6:19 ¦ 17.3.2
| f2 | Pf / At + Mf (yb-t) / Ix (+ = tension) section brute | -44.1453 | -44.1453 | -44.1453 | -44.1453 | -44.1453 | -44.1453 | -44.1453 | -44.1453 | -44.1453 | MPa | S6:19 ¦ 17.3.2
9) MEMBRURES EN TRACTION | [12 empty] | S6:19 ¦ 17.10
Élancement limite en traction (en x) | [12 empty] | S6:19 ¦ 17.10.1
| D/C |  | 26.71% | 26.71% | 26.71% | 26.71% | 26.71% | 26.71% | 26.71% | 26.71% | 26.71% |  | S6:19 ¦ 17.10.1
| Limite = 250 √ (1+ f/Fe) |  | 250 | 250 | 250 | 250 | 250 | 250 | 250 | 250 | 250 |  | S6:19 ¦ 17.10.1
| f = Pd / A |  | 0 | 0 | 0 | 0 | 0 | 0 | 0 | 0 | 0 | MPa | S6:19 ¦ 17.10.1
|  | Td | 0 | 0 | 0 | 0 | 0 | 0 | 0 | 0 | 0 | kN | S6:19 ¦ 17.10.1
|  | At | 9667.24 | 9667.24 | 9667.24 | 9667.24 | 9667.24 | 9667.24 | 9667.24 | 9667.24 | 9667.24 | mm²
| Fe = π² E / λ² |  | 154.8986 | 154.8986 | 154.8986 | 154.8986 | 154.8986 | 154.8986 | 154.8986 | 154.8986 | 154.8986 | MPa | S6:19 ¦ 17.10.1
|  | E | 70000 | 70000 | 70000 | 70000 | 70000 | 70000 | 70000 | 70000 | 70000 | MPa | S6:19 ¦ 17.4.1
| λx = KxL/rx |  | 66.7844 | 66.7844 | 66.7844 | 66.7844 | 66.7844 | 66.7844 | 66.7844 | 66.7844 | 66.7844 |  | S6:19 ¦ 17.11.3.2
Élancement limite en traction (en y) | [12 empty] | S6:19 ¦ 17.10.1
| D/C |  | 26.71% | 26.71% | 26.71% | 26.71% | 26.71% | 26.71% | 26.71% | 26.71% | 26.71% |  | S6:19 ¦ 17.10.1
| Limite = 250 √ (1+ f/Fe) |  | 250 | 250 | 250 | 250 | 250 | 250 | 250 | 250 | 250 |  | S6:19 ¦ 17.10.1
| f = Pd / A |  | 0 | 0 | 0 | 0 | 0 | 0 | 0 | 0 | 0 | MPa | S6:19 ¦ 17.10.1
|  | Td | 0 | 0 | 0 | 0 | 0 | 0 | 0 | 0 | 0 | kN | S6:19 ¦ 17.10.1
|  | At | 9667.24 | 9667.24 | 9667.24 | 9667.24 | 9667.24 | 9667.24 | 9667.24 | 9667.24 | 9667.24 | mm²
| Fe = π² E / λ² |  | 154.8986 | 154.8986 | 154.8986 | 154.8986 | 154.8986 | 154.8986 | 154.8986 | 154.8986 | 154.8986 | MPa | S6:19 ¦ 17.10.1
|  | E | 70000 | 70000 | 70000 | 70000 | 70000 | 70000 | 70000 | 70000 | 70000 | MPa | S6:19 ¦ 17.4.1
| λy = KyL/ry |  | 66.7844 | 66.7844 | 66.7844 | 66.7844 | 66.7844 | 66.7844 | 66.7844 | 66.7844 | 66.7844 |  | S6:19 ¦ 17.11.3.2
Résistance axiale à la traction | [12 empty] | S6:19 ¦ 17.10.3
| Tr = min (Tr1 ; Tr3 ; Tr4) |  | 2088.1238 | 1706.0647 | 1706.0647 | 1412.4222 | 1118.7798 | 1196.321 | 1622.1305 | 1782.6155 | 1743.4221 | kN | S6:19 ¦ 17.10.3 + CPF 2025-17-043
| Tr1 = φy Ag Fy |  | 2088.1238 | 2088.1238 | 2088.1238 | 2088.1238 | 2088.1238 | 2088.1238 | 2088.1238 | 2088.1238 | 2088.1238 | kN | S6:19 ¦ 17.10.3a)
|  | φy | 0.9 | 0.9 | 0.9 | 0.9 | 0.9 | 0.9 | 0.9 | 0.9 | 0.9 |  | S6:19 ¦ 17.5.7a)
|  | Ag | 9667.24 | 9667.24 | 9667.24 | 9667.24 | 9667.24 | 9667.24 | 9667.24 | 9667.24 | 9667.24 | mm²
|  | Fy | 240 | 240 | 240 | 240 | 240 | 240 | 240 | 240 | 240 | MPa | S6:19 ¦ 17.4.2
| Tr2 = φu Ag Fu |  | 1885.1118 | 1885.1118 | 1885.1118 | 1885.1118 | 1885.1118 | 1885.1118 | 1885.1118 | 1885.1118 | 1885.1118 | kN | S6:19 ¦ 17.10.3b)
|  | φu | 0.75 | 0.75 | 0.75 | 0.75 | 0.75 | 0.75 | 0.75 | 0.75 | 0.75 |  | S6:19 ¦ 17.5.7b)
|  | Ag | 9667.24 | 9667.24 | 9667.24 | 9667.24 | 9667.24 | 9667.24 | 9667.24 | 9667.24 | 9667.24 | mm²
|  | Fu | 260 | 260 | 260 | 260 | 260 | 260 | 260 | 260 | 260 | MPa | S6:19 ¦ 17.4.2
| Tr3 = φu Ag Fwu |  | 72504292.7496 | 72504292.7496 | 72504292.7496 | 72504292.7496 | 72504292.7496 | 1196.321 | 72504292.7496 | 72504292.7496 | 72504292.7496 | kN | S6:19 ¦ 17.10.3c)
|  | φu | 0.75 | 0.75 | 0.75 | 0.75 | 0.75 | 0.75 | 0.75 | 0.75 | 0.75 |  | S6:19 ¦ 17.5.7b)
|  | Ag | 9667.24 | 9667.24 | 9667.24 | 9667.24 | 9667.24 | 9667.24 | 9667.24 | 9667.24 | 9667.24 | mm²
|  | Fwu | 9999999 | 9999999 | 9999999 | 9999999 | 9999999 | 165 | 9999999 | 9999999 | 9999999 | MPa | S6:19 ¦ 17.4.2
| Tr4 = φy Ag Fm |  | 2088.1238 | 1706.0647 | 1706.0647 | 1412.4222 | 1118.7798 | 87005151.2995 | 1622.1305 | 1782.6155 | 1743.4221 | kN | S6:19 ¦ 17.10.3d)
|  | φy | 0.9 | 0.9 | 0.9 | 0.9 | 0.9 | 0.9 | 0.9 | 0.9 | 0.9 |  | S6:19 ¦ 17.5.7a)
|  | Ag | 9667.24 | 9667.24 | 9667.24 | 9667.24 | 9667.24 | 9667.24 | 9667.24 | 9667.24 | 9667.24 | mm²
|  | Fm | 240 | 196.0878 | 196.0878 | 162.3378 | 128.5878 | 9999999 | 186.4407 | 204.8862 | 200.3815 | MPa | S6:19 ¦ 17.8.4.2
10) MEMBRURES COMPRIMÉES | [12 empty] | S6:19 ¦ 17.11
Élancement limite en compression | [12 empty] | S6:19 ¦ 17.11.1
| D/C |  | 66.78% | 66.78% | 66.78% | 66.78% | 66.78% | 66.78% | 66.78% | 66.78% | 66.78% |  | S6:19 ¦ 17.11.1
| Limite = 100 |  | 100 | 100 | 100 | 100 | 100 | 100 | 100 | 100 | 100 |  | S6:19 ¦ 17.11.1b)i)
| λmax = max (KxL/rx ; KyL/ry) |  | 66.7844 | 66.7844 | 66.7844 | 66.7844 | 66.7844 | 66.7844 | 66.7844 | 66.7844 | 66.7844 |  | S6:19 ¦ 17.11.3.2
Résistance à la compression | [12 empty] | S6:19 ¦ 17.11.3
| Cr = min [ Cr1 ; Cr2 ; Cr3 ] |  | 1076.6444 | 877.0811 | 877.0811 | 815.1805 | 729.742 | 650.4083 | 650.4083 | 650.4083 | 650.4083 | kN | S6:19 ¦ 17.11.3.1
Résistance à la compression (flambement en flexion) | [12 empty] | S6:19 ¦ 17.11.3
| Cr1 = min [ cas a) à f) ] |  | 1076.6444 | 877.0811 | 877.0811 | 815.1805 | 729.742 | 650.4083 | 650.4083 | 650.4083 | 650.4083 | kN | S6:19 ¦ 17.11.3.1
| Résistance à la compression cas a) à e) | [11 empty] | S6:19 ¦ 17.11.3.1
| Cr = φy Ag F_ F0 |  | 1076.6444 | 934.8558 | 934.8558 | 934.8558 | 934.8558 | 650.4083 | 650.4083 | 650.4083 | 650.4083 | kN | S6:19 ¦ 17.11.3.1
|  | φy | 0.9 | 0.9 | 0.9 | 0.9 | 0.9 | 0.9 | 0.9 | 0.9 | 0.9 |  | S6:19 ¦ 17.5.7a)
|  | Ag | 9667.24 | 9667.24 | 9667.24 | 9667.24 | 9667.24 | 9667.24 | 9667.24 | 9667.24 | 9667.24 | mm²
|  | F_ | 0.5156 | 0.4477 | 0.4477 | 0.4477 | 0.4477 | 0.71195 | 0.71195 | 0.71195 | 0.71195 |  | S6:19 ¦ 17.11.2.3
|  | F0 | 240 | 240 | 240 | 240 | 240 | 105 | 105 | 105 | 105 | MPa | S6:19 ¦ 17.11.2.2
| Résistance à la compression cas f) | [11 empty] | S6:19 ¦ 17.11.3.1
| Cr = φy Ag k F_ F0 |  | 1076.6444 | 877.0811 | 877.0811 | 815.1805 | 729.742 | 650.4083 | 861.2791 | 814.7076 | 807.4676 | kN | S6:19 ¦ 17.11.3.1
|  | φy | 0.9 | 0.9 | 0.9 | 0.9 | 0.9 | 0.9 | 0.9 | 0.9 | 0.9 |  | S6:19 ¦ 17.5.7a)
|  | Ag | 9667.24 | 9667.24 | 9667.24 | 9667.24 | 9667.24 | 9667.24 | 9667.24 | 9667.24 | 9667.24 | mm²
|  | k | 1 | 1 | 1 | 1 | 1 | 1 | 1 | 0.91501 | 0.91374 |  | S6:19 ¦ 17.11.2.4
|  | F_ | 0.5156 | 0.5141 | 0.5141 | 0.57715 | 0.65227 | 0.71195 | 0.53096 | 0.49948 | 0.50688 |  | S6:19 ¦ 17.11.2.3
|  | F0 | 240 | 196.0878 | 196.0878 | 162.3378 | 128.5878 | 105 | 186.4407 | 204.8862 | 200.3815 | MPa | S6:19 ¦ 17.11.2.2
Contrainte de flambement normalisée F_ cas a) à e) | [12 empty] | S6:19 ¦ 17.11.2.3
| F_ = β - √ (β² - 1/λ_²) (contrainte de flambement normalisée) |  | 0.5156 | 0.4477 | 0.4477 | 0.4477 | 0.4477 | 0.71195 | 0.71195 | 0.71195 | 0.71195 |  | S6:19 ¦ 17.11.2.3
| β = [1 + α (λ_ - λ_0) + λ_²] / 2λ_² |  | 0.88368 | 0.94466 | 0.94466 | 0.94466 | 0.94466 | 1.392 | 1.392 | 1.392 | 1.392 |  | S6:19 ¦ 17.11.2.3
|  | αsection | 0.2 | 0.4 | 0.4 | 0.4 | 0.4 | 0.4 | 0.4 | 0.4 | 0.4 |  | S6:19 ¦ 17.11.2.3
|  | λ_0 | 0.3 | 0.3 | 0.3 | 0.3 | 0.3 | 0.3 | 0.3 | 0.3 | 0.3 |  | S6:19 ¦ 17.11.2.3
| λ_ = λ/π√F0/E (élancement normalisé) |  | 1.2447 | 1.2447 | 1.2447 | 1.2447 | 1.2447 | 0.82332 | 0.82332 | 0.82332 | 0.82332 |  | S6:19 ¦ 17.11.2.1
|  | F0 = plus petit des cas a) à e) applicables | 240 | 240 | 240 | 240 | 240 | 105 | 105 | 105 | 105 | MPa | S6:19 ¦ 17.11.2.2
|  | E | 70000 | 70000 | 70000 | 70000 | 70000 | 70000 | 70000 | 70000 | 70000 | MPa | S6:19 ¦ 17.4.1
|  | a) Fy | 240 | 240 | 240 | 240 | 240 | 240 | 240 | 240 | 240 | MPa | S6:19 ¦ 17.11.2.2a)
|  | b) Fc | [9 empty] | MPa | S6:19 ¦ 17.11.2.2b) | bar: #1 to #9
|  | c) Fm (semelle et âme) | 240 | 240 | 240 | 240 | 240 | 240 | 240 | 240 | 240 | MPa | S6:19 ¦ 17.11.2.2c)
|  | d) Fy | [9 empty] | MPa | S6:19 ¦ 17.11.2.2d) | bar: #1 to #9
|  | e) Fwy | - | - | - | - | - | 105 | 105 | 105 | 105 | MPa | S6:19 ¦ 17.11.2.2e)
Contrainte de flambement normalisée F_ cas f) | [12 empty] | S6:19 ¦ 17.11.2.3
| k = 0,9 + 0,1 ¦1-λ_¦ ≤ 1 (influence soudures longitudinales) |  | 1 | 1 | 1 | 1 | 1 | 1 | 1 | 0.91501 | 0.91374 |  | S6:19 ¦ 17.11.2.4
| F_ = β - √ (β² - 1/λ_²) (contrainte de flambement normalisée) |  | 0.5156 | 0.5141 | 0.5141 | 0.57715 | 0.65227 | 0.71195 | 0.53096 | 0.49948 | 0.50688 |  | S6:19 ¦ 17.11.2.3
| β = [1 + α (λ_ - λ_0) + λ_²] / 2λ_² |  | 0.88368 | 1.0253 | 1.0253 | 1.1152 | 1.2495 | 1.392 | 1.0479 | 1.0065 | 1.016 |  | S6:19 ¦ 17.11.2.3
|  | αsection | 0.2 | 0.4 | 0.4 | 0.4 | 0.4 | 0.4 | 0.4 | 0.4 | 0.4 |  | S6:19 ¦ 17.11.2.3
|  | λ_0 | 0.3 | 0.3 | 0.3 | 0.3 | 0.3 | 0.3 | 0.3 | 0.3 | 0.3 |  | S6:19 ¦ 17.11.2.3
| λ_ = λ/π√F0/E (élancement normalisé) |  | 1.2447 | 1.1251 | 1.1251 | 1.0237 | 0.91112 | 0.82332 | 1.0971 | 1.1501 | 1.1374 |  | S6:19 ¦ 17.11.2.1
|  | F0 = cas f) si applicable | 240 | 196.0878 | 196.0878 | 162.3378 | 128.5878 | 105 | 186.4407 | 204.8862 | 200.3815 | MPa | S6:19 ¦ 17.11.2.2
|  | E | 70000 | 70000 | 70000 | 70000 | 70000 | 70000 | 70000 | 70000 | 70000 | MPa | S6:19 ¦ 17.4.1
|  | f) Fm | 240 | 196.0878 | 196.0878 | 162.3378 | 128.5878 | 105 | 186.4407 | 204.8862 | 200.3815 | MPa | S6:19 ¦ 17.11.2.2f)
| Fm = Fy - (Fy-Fwy) (Aw/Ag) |  | 240 | 196.0878 | 196.0878 | 162.3378 | 128.5878 | 105 | 186.4407 | 204.8862 | 200.3815 | MPa | S6:19 ¦ 17.8.4.2
|  | Fy | 240 | 240 | 240 | 240 | 240 | 240 | 240 | 240 | 240 | MPa | S6:19 ¦ 17.4.2
|  | Fwy | 105 | 105 | 105 | 105 | 105 | 105 | 105 | 105 | 105 | MPa | S6:19 ¦ 17.4.2
|  | Aw | 0 | 3144.52 | 3144.52 | 5561.33 | 7978.14 | 9667.24 | 3835.3359 | 2514.4717 | 2837.0517 | mm² | S6:19 ¦ 17.3.2
|  | Ag | 9667.24 | 9667.24 | 9667.24 | 9667.24 | 9667.24 | 9667.24 | 9667.24 | 9667.24 | 9667.24 | mm² | S6:19 ¦ 17.3.2
Élancement pour le flambement en flexion | [12 empty] | S6:19 ¦ 17.11.3.2
| λf = max (KxL/rx ; KyL/ry) (élancement global) |  | 66.7844 | 66.7844 | 66.7844 | 66.7844 | 66.7844 | 66.7844 | 66.7844 | 66.7844 | 66.7844 |  | S6:19 ¦ 17.11.3.2
| λx = KxL/rx |  | 66.7844 | 66.7844 | 66.7844 | 66.7844 | 66.7844 | 66.7844 | 66.7844 | 66.7844 | 66.7844 |  | S6:19 ¦ 17.11.3.2
|  | L | 5200 | 5200 | 5200 | 5200 | 5200 | 5200 | 5200 | 5200 | 5200 | mm | S6:19 ¦ 17.3.2
|  | Kx | [10 empty] | S6:19 ¦ 17.3.2 | bar: #1 to #9
|  | rx | 77.8625 | 77.8625 | 77.8625 | 77.8625 | 77.8625 | 77.8625 | 77.8625 | 77.8625 | 77.8625 | mm
| λy = KyL/ry |  | 66.7844 | 66.7844 | 66.7844 | 66.7844 | 66.7844 | 66.7844 | 66.7844 | 66.7844 | 66.7844 |  | S6:19 ¦ 17.11.3.2
|  | L | 5200 | 5200 | 5200 | 5200 | 5200 | 5200 | 5200 | 5200 | 5200 | mm | S6:19 ¦ 17.3.2
|  | Ky | [10 empty] | S6:19 ¦ 17.3.2 | bar: #1 to #9
|  | ry | 77.8625 | 77.8625 | 77.8625 | 77.8625 | 77.8625 | 77.8625 | 77.8625 | 77.8625 | 77.8625 | mm
Résistance à la compression (flambement en torsion) | [12 empty] | S6:19 ¦ 17.11.3
| Cr2 = φy Ag F_ Fy |  | 2088.1238 | 2088.1238 | 2088.1238 | 2088.1238 | 2088.1238 | 2088.1238 | 2088.1238 | 2088.1238 | 2088.1238 | kN | S6:19 ¦ 17.11.3.1
|  | φy | 0.9 | 0.9 | 0.9 | 0.9 | 0.9 | 0.9 | 0.9 | 0.9 | 0.9 |  | S6:19 ¦ 17.5.7a)
|  | Ag | 9667.24 | 9667.24 | 9667.24 | 9667.24 | 9667.24 | 9667.24 | 9667.24 | 9667.24 | 9667.24 | mm²
|  | F_ | [10 empty] | S6:19 ¦ 17.11.2.3 | bar: #1 to #9
|  | Fy | 240 | 240 | 240 | 240 | 240 | 240 | 240 | 240 | 240 | MPa | S6:19 ¦ 17.11.2.2
Contrainte de flambement normalisée F_ | [12 empty] | S6:19 ¦ 17.11.2.3
| F_ = β - √ (β² - 1/λ_²) (contrainte de flambement normalisée) | [11 empty] | S6:19 ¦ 17.11.2.3 | bar: #1 to #9
| β = [1 + α (λ_ - λ_0) + λ_²] / 2λ_² |  | 39.4176 | 37.8903 | 37.8903 | 37.8903 | 37.8903 | 37.8903 | 37.8903 | 37.8903 | 37.8903 |  | S6:19 ¦ 17.11.2.3
|  | αsection | 0.2 | 0.4 | 0.4 | 0.4 | 0.4 | 0.4 | 0.4 | 0.4 | 0.4 |  | S6:19 ¦ 17.11.2.3
|  | λ_0 | 0.3 | 0.3 | 0.3 | 0.3 | 0.3 | 0.3 | 0.3 | 0.3 | 0.3 |  | S6:19 ¦ 17.11.2.3
| λ_ = λ/π√Fy/E (élancement normalisé) |  | 0.11119 | 0.11119 | 0.11119 | 0.11119 | 0.11119 | 0.11119 | 0.11119 | 0.11119 | 0.11119 |  | S6:19 ¦ 17.11.2.1
|  | Fy | 240 | 240 | 240 | 240 | 240 | 240 | 240 | 240 | 240 | MPa | S6:19 ¦ 17.11.2.2
|  | E | 70000 | 70000 | 70000 | 70000 | 70000 | 70000 | 70000 | 70000 | 70000 | MPa | S6:19 ¦ 17.4.1
Élancement pour le flambement en torsion | [12 empty] | S6:19 ¦ 17.11.3.2
| λt = π √ (E Ip / G J) (élancement global) |  | 5.9655 | 5.9655 | 5.9655 | 5.9655 | 5.9655 | 5.9655 | 5.9655 | 5.9655 | 5.9655 |  | S6:19 ¦ 17.11.3.2
|  | E | 70000 | 70000 | 70000 | 70000 | 70000 | 70000 | 70000 | 70000 | 70000 | MPa | S6:19 ¦ 17.4.1
|  | G | 26000 | 26000 | 26000 | 26000 | 26000 | 26000 | 26000 | 26000 | 26000 | MPa | S6:19 ¦ 17.4.1
|  | Ip = Ix + Iy pour section bisymétrique | 117216509.5171 | 117216509.5171 | 117216509.5171 | 117216509.5171 | 117216509.5171 | 117216509.5171 | 117216509.5171 | 117216509.5171 | 117216509.5171 | mm4 | Beaulieu ¦ 5.6.5
|  | J | 87522574.8529 | 87522574.8529 | 87522574.8529 | 87522574.8529 | 87522574.8529 | 87522574.8529 | 87522574.8529 | 87522574.8529 | 87522574.8529 | mm4 | Beaulieu ¦ fig. 5.43
Résistance à la compression (soudure transversale d'extrémité) | [12 empty] | S6:19 ¦ 17.11.2.2d)
| Cr3 = φu Ag Fwu |  | 72504292.7496 | 72504292.7496 | 72504292.7496 | 72504292.7496 | 72504292.7496 | 72504292.7496 | 72504292.7496 | 72504292.7496 | 72504292.7496 | kN | S6:19 ¦ 17.11.2.2d)
|  | φu | 0.75 | 0.75 | 0.75 | 0.75 | 0.75 | 0.75 | 0.75 | 0.75 | 0.75 |  | S6:19 ¦ 17.5.7b)
|  | Ag | 9667.24 | 9667.24 | 9667.24 | 9667.24 | 9667.24 | 9667.24 | 9667.24 | 9667.24 | 9667.24 | mm²
|  | Fwu | 9999999 | 9999999 | 9999999 | 9999999 | 9999999 | 9999999 | 9999999 | 9999999 | 9999999 | MPa | S6:19 ¦ 17.4.2
11) MEMBRURES FLÉCHIES RETENUES CONTRE FLAMBEMENT LATÉRAL | [12 empty] | S6:19 ¦ 17.12.2
Classification des membrures en flexion | [12 empty] | S6:19 ¦ 17.12.1
Section complète
|  | Classe | 2 | 2 | 2 | 2 | 2 | 2 | 2 | 2 | 2 |  | S6:19 ¦ 17.12.1
Semelle comprimée
|  | Classe | 2 | 2 | 2 | 2 | 2 | 2 | 2 | 2 | 2 |  | S6:19 ¦ 17.12.1
|  | λ_ (élancement normalisé) | 0.45368 | 0.45368 | 0.45368 | 0.45368 | 0.45368 | 0.45368 | 0.45368 | 0.45368 | 0.45368 |  | S6:19 ¦ 17.9
Âme comprimée
|  | Classe | 2 | 2 | 2 | 2 | 2 | 2 | 2 | 2 | 2 |  | S6:19 ¦ 17.12.1
|  | λ_ (élancement normalisé) | 0.42513 | 0.42513 | 0.42513 | 0.42513 | 0.42513 | 0.42513 | 0.42513 | 0.42513 | 0.42513 |  | S6:19 ¦ 17.9
Résistance à la flexion section classe 1 | [12 empty] | S6:19 ¦ 17.12.2a)
| Mr1 = min (Mrc ; Mrt) |  | 134.726 | 96.9899 | 114.4631 | 84.8479 | 65.103 | 58.9426 | 90.0532 | 127.9002 | 109.405 | kN-m | S6:19 ¦ 17.12.2a)
| Mrc = φy Z Fy |  | 149.235 | 107.435 | 126.7899 | 93.9854 | 72.114 | 65.2903 | 99.7513 | 141.674 | 121.187 | kN-m | S6:19 ¦ 17.12.2a)i)
|  | φy | 0.9 | 0.9 | 0.9 | 0.9 | 0.9 | 0.9 | 0.9 | 0.9 | 0.9 |  | S6:19 ¦ 17.5.7a)
|  | Z | 690902.606 | 497384.1246 | 586990.0471 | 435117.6532 | 333861.3386 | 302269.8901 | 461811.3427 | 655898.231 | 561051.1556 | mm³
|  | Fy | 240 | 240 | 240 | 240 | 240 | 240 | 240 | 240 | 240 | MPa | S6:19 ¦ 17.4.2
| Mrt = φu Zn Fu |  | 134.726 | 96.9899 | 114.4631 | 84.8479 | 65.103 | 58.9426 | 90.0532 | 127.9002 | 109.405 | kN-m | S6:19 ¦ 17.12.2a)ii)
|  | φu | 0.75 | 0.75 | 0.75 | 0.75 | 0.75 | 0.75 | 0.75 | 0.75 | 0.75 |  | S6:19 ¦ 17.5.7b)
|  | Zn | 690902.606 | 497384.1246 | 586990.0471 | 435117.6532 | 333861.3386 | 302269.8901 | 461811.3427 | 655898.231 | 561051.1556 | mm³
|  | Fu | 260 | 260 | 260 | 260 | 260 | 260 | 260 | 260 | 260 | MPa | S6:19 ¦ 17.4.2
Résistance à la flexion section classe 2 | [12 empty] | S6:19 ¦ 17.12.2b)
| Mr2 = min (Mrc ; Mrt) |  | 112.5971 | 71.0444 | 101.1374 | 70.3946 | 55.5708 | 56.5461 | 65.0691 | 112.5971 | 91.2518 | kN-m | S6:19 ¦ 17.12.2b)
| Mrc = φy St Fy |  | 124.723 | 71.0444 | 112.0292 | 70.3946 | 61.5554 | 62.6357 | 65.0691 | 124.723 | 101.0789 | kN-m | S6:19 ¦ 17.12.2b)i)
|  | φy | 0.9 | 0.9 | 0.9 | 0.9 | 0.9 | 0.9 | 0.9 | 0.9 | 0.9 |  | S6:19 ¦ 17.5.7a)
|  | St | 577421.2291 | 328909.045 | 518653.489 | 325901.0921 | 284978.621 | 289979.8721 | 301245.8693 | 577421.2291 | 467957.8247 | mm³
|  | Fy | 240 | 240 | 240 | 240 | 240 | 240 | 240 | 240 | 240 | MPa | S6:19 ¦ 17.4.2
| Mrt = φu Sbn Fu |  | 112.5971 | 96.8047 | 101.1374 | 89.1752 | 55.5708 | 56.5461 | 95.9349 | 112.5971 | 91.2518 | kN-m | S6:19 ¦ 17.12.2b)ii)
|  | φu | 0.75 | 0.75 | 0.75 | 0.75 | 0.75 | 0.75 | 0.75 | 0.75 | 0.75 |  | S6:19 ¦ 17.5.7b)
|  | Sbn | 577421.2291 | 496434.6034 | 518653.489 | 457308.5416 | 284978.621 | 289979.8721 | 491973.6226 | 577421.2291 | 467957.8247 | mm³
|  | Fu | 260 | 260 | 260 | 260 | 260 | 260 | 260 | 260 | 260 | MPa | S6:19 ¦ 17.4.2
Résistance à la flexion section classe 3 | [12 empty] | S6:19 ¦ 17.12.2c)
| Mr3 = min (Mrc ; Mrt) |  | 112.5971 | 71.0444 | 101.1374 | 70.3946 | 55.5708 | 56.5461 | 65.0691 | 112.5971 | 91.2518 | kN-m | S6:19 ¦ 17.12.2c)
| Mrc = φy Sm Fy |  | 124.723 | 71.0444 | 112.0292 | 70.3946 | 61.5554 | 62.6357 | 65.0691 | 124.723 | 101.0789 | kN-m | S6:19 ¦ 17.12.2c)ii)
|  | φy | 0.9 | 0.9 | 0.9 | 0.9 | 0.9 | 0.9 | 0.9 | 0.9 | 0.9 |  | S6:19 ¦ 17.5.7a)
|  | St | 577421.2291 | 328909.045 | 518653.489 | 325901.0921 | 284978.621 | 289979.8721 | 301245.8693 | 577421.2291 | 467957.8247 | mm³
|  | Fy | 240 | 240 | 240 | 240 | 240 | 240 | 240 | 240 | 240 | MPa | S6:19 ¦ 17.4.2
| Mrt = φu Sbn Fu |  | 112.5971 | 96.8047 | 101.1374 | 89.1752 | 55.5708 | 56.5461 | 95.9349 | 112.5971 | 91.2518 | kN-m | S6:19 ¦ 17.12.2b)ii)
|  | φu | 0.75 | 0.75 | 0.75 | 0.75 | 0.75 | 0.75 | 0.75 | 0.75 | 0.75 |  | S6:19 ¦ 17.5.7b)
|  | Sbn | 577421.2291 | 496434.6034 | 518653.489 | 457308.5416 | 284978.621 | 289979.8721 | 491973.6226 | 577421.2291 | 467957.8247 | mm³
|  | Fu | 260 | 260 | 260 | 260 | 260 | 260 | 260 | 260 | 260 | MPa | S6:19 ¦ 17.4.2
12) MEMBRURES FLÉCHIES NON RETENUES CONTRE FLAMBEMENT LATÉRAL | [12 empty] | S6:19 ¦ 17.12.3.2
Résistance à la flexion | [12 empty] | S6:19 ¦ 17.12.3.2
| Mrdévers = min [ cas a) à f) ] |  | 124.1898 | 101.9027 | 101.9027 | 84.3635 | 66.8244 | 54.5663 | 54.5663 | 54.5663 | 54.5663 | kN-m | S6:19 ¦ 17.12.3.2
| Résistance à la flexion cas a) à e) | [11 empty] | S6:19 ¦ 17.12.3.2
| Mr = φy Sx F_ F0 |  | 124.1898 | 123.6616 | 123.6616 | 123.6616 | 123.6616 | 54.5663 | 54.5663 | 54.5663 | 54.5663 | kN-m | S6:19 ¦ 17.12.3.2
|  | φy | 0.9 | 0.9 | 0.9 | 0.9 | 0.9 | 0.9 | 0.9 | 0.9 | 0.9 |  | S6:19 ¦ 17.5.7a)
|  | Sx | 577421.2291 | 577421.2291 | 577421.2291 | 577421.2291 | 577421.2291 | 577421.2291 | 577421.2291 | 577421.2291 | 577421.2291 | mm³
|  | F_ | 0.99572 | 0.99149 | 0.99149 | 0.99149 | 0.99149 | 1 | 1 | 1 | 1 |  | S6:19 ¦ 17.11.2.3
|  | F0 | 240 | 240 | 240 | 240 | 240 | 105 | 105 | 105 | 105 | MPa | S6:19 ¦ 17.11.2.2
| Résistance à la flexion cas f) | [11 empty] | S6:19 ¦ 17.12.3.2
| Mr = φy Sx k F_ F0 |  | 124.1898 | 101.9027 | 101.9027 | 84.3635 | 66.8244 | 54.5663 | 96.8894 | 103.334 | 101.096 | kN-m | S6:19 ¦ 17.12.3.2
|  | φy | 0.9 | 0.9 | 0.9 | 0.9 | 0.9 | 0.9 | 0.9 | 0.9 | 0.9 |  | S6:19 ¦ 17.5.7a)
|  | Sx | 577421.2291 | 577421.2291 | 577421.2291 | 577421.2291 | 577421.2291 | 577421.2291 | 577421.2291 | 577421.2291 | 577421.2291 | mm³
|  | k | 1 | 1 | 1 | 1 | 1 | 1 | 1 | 0.9705 | 0.97083 |  | S6:19 ¦ 17.11.2.4
|  | F_ | 0.99572 | 1 | 1 | 1 | 1 | 1 | 1 | 1 | 1 |  | S6:19 ¦ 17.11.2.3
|  | F0 | 240 | 196.0878 | 196.0878 | 162.3378 | 128.5878 | 105 | 186.4407 | 204.8862 | 200.3815 | MPa | S6:19 ¦ 17.11.2.2
Contrainte de flambement normalisée F_ cas a) à e) | [12 empty] | S6:19 ¦ 17.11.2.3
| F_ = β - √ (β² - 1/λ_²) (contrainte de flambement normalisée) |  | 0.99572 | 0.99149 | 0.99149 | 0.99149 | 0.99149 | 1 | 1 | 1 | 1 |  | S6:19 ¦ 17.11.2.3
| β = [1 + α (λ_ - λ_0) + λ_²] / 2λ_² |  | 5.4235 | 5.4424 | 5.4424 | 5.4424 | 5.4424 | 11.3122 | 11.3122 | 11.3122 | 11.3122 |  | S6:19 ¦ 17.11.2.3
|  | αsection | 0.2 | 0.4 | 0.4 | 0.4 | 0.4 | 0.4 | 0.4 | 0.4 | 0.4 |  | S6:19 ¦ 17.11.2.3
|  | λ_0 | 0.3 | 0.3 | 0.3 | 0.3 | 0.3 | 0.3 | 0.3 | 0.3 | 0.3 |  | S6:19 ¦ 17.11.2.3
| λ_ = λ/π√F0/E (élancement normalisé) |  | 0.31929 | 0.31929 | 0.31929 | 0.31929 | 0.31929 | 0.21119 | 0.21119 | 0.21119 | 0.21119 |  | S6:19 ¦ 17.11.2.1
|  | F0 = plus petit des cas a) à e) applicables | 240 | 240 | 240 | 240 | 240 | 105 | 105 | 105 | 105 | MPa | S6:19 ¦ 17.11.2.2
|  | E | 70000 | 70000 | 70000 | 70000 | 70000 | 70000 | 70000 | 70000 | 70000 | MPa | S6:19 ¦ 17.4.1
|  | a) Fy | 240 | 240 | 240 | 240 | 240 | 240 | 240 | 240 | 240 | MPa | S6:19 ¦ 17.11.2.2a)
|  | b) Fc | [9 empty] | MPa | S6:19 ¦ 17.11.2.2b) | bar: #1 to #9
|  | c) Fm (semelle et âme) | 240 | 240 | 240 | 240 | 240 | 240 | 240 | 240 | 240 | MPa | S6:19 ¦ 17.11.2.2c)
|  | d) Fy | [9 empty] | MPa | S6:19 ¦ 17.11.2.2d) | bar: #1 to #9
|  | e) Fwy | - | - | - | - | - | 105 | 105 | 105 | 105 | MPa | S6:19 ¦ 17.11.2.2e)
Contrainte de flambement normalisée F_ cas f) | [12 empty] | S6:19 ¦ 17.11.2.3
| k = 0,9 + 0,1 ¦1-λ_¦ ≤ 1 (influence soudures longitudinales) |  | 1 | 1 | 1 | 1 | 1 | 1 | 1 | 0.9705 | 0.97083 |  | S6:19 ¦ 17.11.2.4
| F_ = β - √ (β² - 1/λ_²) (contrainte de flambement normalisée) |  | 0.99572 | 1 | 1 | 1 | 1 | 1 | 1 | 1 | 1 |  | S6:19 ¦ 17.11.2.3
| β = [1 + α (λ_ - λ_0) + λ_²] / 2λ_² |  | 5.4235 | 6.4756 | 6.4756 | 7.6424 | 9.4113 | 11.3122 | 6.7666 | 6.2337 | 6.3549 |  | S6:19 ¦ 17.11.2.3
|  | αsection | 0.2 | 0.4 | 0.4 | 0.4 | 0.4 | 0.4 | 0.4 | 0.4 | 0.4 |  | S6:19 ¦ 17.11.2.3
|  | λ_0 | 0.3 | 0.3 | 0.3 | 0.3 | 0.3 | 0.3 | 0.3 | 0.3 | 0.3 |  | S6:19 ¦ 17.11.2.3
| λ_ = λ/π√F0/E (élancement normalisé) |  | 0.31929 | 0.2886 | 0.2886 | 0.2626 | 0.23371 | 0.21119 | 0.28142 | 0.29501 | 0.29175 |  | S6:19 ¦ 17.11.2.1
|  | F0 = cas f) si applicable | 240 | 196.0878 | 196.0878 | 162.3378 | 128.5878 | 105 | 186.4407 | 204.8862 | 200.3815 | MPa | S6:19 ¦ 17.11.2.2
|  | E | 70000 | 70000 | 70000 | 70000 | 70000 | 70000 | 70000 | 70000 | 70000 | MPa | S6:19 ¦ 17.4.1
|  | f) Fm | 240 | 196.0878 | 196.0878 | 162.3378 | 128.5878 | 105 | 186.4407 | 204.8862 | 200.3815 | MPa | S6:19 ¦ 17.11.2.2f)
Élancement global du tube fléchi | [12 empty] | S6:19 ¦ 17.12.3.2
| λ = √Ω/ω * √SxL / 4√(Iy (0,04J + Cw/L²)) (élancement global) |  | 17.1308 | 17.1308 | 17.1308 | 17.1308 | 17.1308 | 17.1308 | 17.1308 | 17.1308 | 17.1308 |  | S6:19 ¦ 17.12.3.2a)
|  | Ω | 1.4 | 1.4 | 1.4 | 1.4 | 1.4 | 1.4 | 1.4 | 1.4 | 1.4 |  | S6:19 ¦ 17.12.3.2
|  | ω | [10 empty] | S6:19 ¦ 17.12.3.2 | bar: #1 to #9
|  | Sx | 577421.2291 | 577421.2291 | 577421.2291 | 577421.2291 | 577421.2291 | 577421.2291 | 577421.2291 | 577421.2291 | 577421.2291 | mm³
|  | L | 5200 | 5200 | 5200 | 5200 | 5200 | 5200 | 5200 | 5200 | 5200 | mm | S6:19 ¦ 17.3.2
|  | Iy | 58608254.7585 | 58608254.7585 | 58608254.7585 | 58608254.7585 | 58608254.7585 | 58608254.7585 | 58608254.7585 | 58608254.7585 | 58608254.7585 | mm4
|  | J | 87522574.8529 | 87522574.8529 | 87522574.8529 | 87522574.8529 | 87522574.8529 | 87522574.8529 | 87522574.8529 | 87522574.8529 | 87522574.8529 | mm4 | Beaulieu ¦ éq. 5.95
|  | Cw | 0 | 0 | 0 | 0 | 0 | 0 | 0 | 0 | 0 | mm6 | Beaulieu ¦ fig. 6.23
13) CISAILLEMENT - MEMBRURES EN FLEXION À DEUX SEMELLES | [12 empty] | S6:19 ¦ 17.12.4.1
Âmes plates sans raidisseurs | [12 empty] | S6:19 ¦ 17.12.4.1.2
| Vr = φy h w Fsc x 2 âmes |  | 584.6308 | 584.6308 | 584.6308 | 584.6308 | 584.6308 | 584.6308 | 584.6308 | 584.6308 | 584.6308 | kN | S6:19 ¦ 17.12.4.1.2
|  | φy | 0.9 | 0.9 | 0.9 | 0.9 | 0.9 | 0.9 | 0.9 | 0.9 | 0.9 |  | S6:19 ¦ 17.5.7a)
| Fsc = F0 F_ |  | 144 | 144 | 144 | 144 | 144 | 144 | 144 | 144 | 144 | MPa | S6:19 ¦ 17.12.4.1.2
| F_ = β - √ (β² - 1/λ_²) (contrainte de flambement normalisée) | [11 empty] | S6:19 ¦ 17.11.2.3 | bar: #1 to #9
| β = [1 + α (λ_ - λ_0) + λ_²] / 2λ_² |  | 6.4865 | 6.2144 | 6.2144 | 6.2144 | 6.2144 | 6.2144 | 6.2144 | 6.2144 | 6.2144 |  | S6:19 ¦ 17.11.2.3
|  | αw | 0.2 | 0.4 | 0.4 | 0.4 | 0.4 | 0.4 | 0.4 | 0.4 | 0.4 |  | S6:19 ¦ 17.11.2.3
|  | λ_0 | 0.5 | 0.5 | 0.5 | 0.5 | 0.5 | 0.5 | 0.5 | 0.5 | 0.5 |  | S6:19 ¦ 17.11.2.3
| λ_ = λs/π√F0/E (élancement normalisé) |  | 0.28265 | 0.28265 | 0.28265 | 0.28265 | 0.28265 | 0.28265 | 0.28265 | 0.28265 | 0.28265 |  | S6:19 ¦ 17.12.4.1.2
|  | F0 = 0,6 Fy | 144 | 144 | 144 | 144 | 144 | 144 | 144 | 144 | 144 | MPa | S6:19 ¦ 17.11.2.2
|  | E | 70000 | 70000 | 70000 | 70000 | 70000 | 70000 | 70000 | 70000 | 70000 | MPa | S6:19 ¦ 17.4.1
| λs = 1,4 h/w |  | 19.578 | 19.578 | 19.578 | 19.578 | 19.578 | 19.578 | 19.578 | 19.578 | 19.578 |  | S6:19 ¦ 17.12.4.1.2 et S157-17 ¦ 12.1.2
|  | h | 177.6 | 177.6 | 177.6 | 177.6 | 177.6 | 177.6 | 177.6 | 177.6 | 177.6 | mm | S6:19 ¦ 17.12.4.1.2
|  | w | 12.7 | 12.7 | 12.7 | 12.7 | 12.7 | 12.7 | 12.7 | 12.7 | 12.7 | mm | S6:19 ¦ 17.12.4.1.2
14) MEMBRURES CHARGÉES AXIALEMENT ET EN FLEXION | [12 empty] | S6:19 ¦ 17.14
Traction axiale et flexion (fibre comprimée) | [12 empty] | S6:19 ¦ 17.14.1.1a)
| Mf / Mr + Tf / Tr |  | 4.009% | 7.038% | 4.463% | 7.103% | 8.123% | 7.983% | 7.684% | 4.009% | 4.947% |  | S6:19 ¦ 17.14.1.1a)
|  | Mf | 5 | 5 | 5 | 5 | 5 | 5 | 5 | 5 | 5 | kN-m
|  | Tf | 0 | 0 | 0 | 0 | 0 | 0 | 0 | 0 | 0 | kN
|  | Mr selon la classe | 124.723 | 71.0444 | 112.0292 | 70.3946 | 61.5554 | 62.6357 | 65.0691 | 124.723 | 101.0789 | kN-m | S6:19 ¦ 17.12.2a)i), b)i) ou c)i)
|  | Tr | 2088.1238 | 2088.1238 | 2088.1238 | 2088.1238 | 2088.1238 | 2088.1238 | 2088.1238 | 2088.1238 | 2088.1238 | kN | S6:19 ¦ 17.10.3a)
Traction axiale et flexion (fibre tendue) | [12 empty] | S6:19 ¦ 17.14.1.1b)
| Mf / Mr + Tf / Tr |  | 4.441% | 5.165% | 4.944% | 5.607% | 8.998% | 8.842% | 5.212% | 4.441% | 5.479% |  | S6:19 ¦ 17.14.1.1b)
|  | Mf | 5 | 5 | 5 | 5 | 5 | 5 | 5 | 5 | 5 | kN-m
|  | Tf | 0 | 0 | 0 | 0 | 0 | 0 | 0 | 0 | 0 | kN
|  | Mr selon la classe | 112.5971 | 96.8047 | 101.1374 | 89.1752 | 55.5708 | 56.5461 | 95.9349 | 112.5971 | 91.2518 | kN-m | S6:19 ¦ 17.12.2a)ii), b)ii) ou c)ii)
|  | Tr | 1885.1118 | 1885.1118 | 1885.1118 | 1885.1118 | 1885.1118 | 1885.1118 | 1885.1118 | 1885.1118 | 1885.1118 | kN | S6:19 ¦ 17.10.3b)
Traction axiale et flexion (stabilité) | [12 empty] | S6:19 ¦ 17.14.1.3
| (Mf / Mr)² - Tf / Ce |  | 0.1621% | 0.2408% | 0.2408% | 0.3513% | 0.5598% | 0.8396% | 0.8396% | 0.8396% | 0.8396% |  | S6:19 ¦ 17.14.1.3
|  | Mf | 5 | 5 | 5 | 5 | 5 | 5 | 5 | 5 | 5 | kN-m
|  | Tf | 0 | 0 | 0 | 0 | 0 | 0 | 0 | 0 | 0 | kN
|  | Mr stabilité | 124.1898 | 101.9027 | 101.9027 | 84.3635 | 66.8244 | 54.5663 | 54.5663 | 54.5663 | 54.5663 | kN-m | S6:19 ¦ 17.12.3.2
| Cey = π² A E / λy² |  | 1497.4416 | 1497.4416 | 1497.4416 | 1497.4416 | 1497.4416 | 1497.4416 | 1497.4416 | 1497.4416 | 1497.4416 | kN | S6:19 ¦ 17.14.1.3
Compression axiale et flexion sans flambement torsion (fibre comprimée) | [12 empty] | S6:19 ¦ 17.14.2.1a)
| D/C |  | 29.96% | 36.67% | 36.67% | 44.3% | 55.92% | 68.49% | 68.49% | 68.49% | 68.49% |  | S6:19 ¦ 17.14.2.1a)
| Limite = φy F0 |  | 216 | 176.479 | 176.479 | 146.104 | 115.729 | 94.5 | 94.5 | 94.5 | 94.5 | MPa | S6:19 ¦ 17.14.2.1a)
|  | φy | 0.9 | 0.9 | 0.9 | 0.9 | 0.9 | 0.9 | 0.9 | 0.9 | 0.9 |  | S6:19 ¦ 17.5.7a)
|  | F0 | 240 | 196.0878 | 196.0878 | 162.3378 | 128.5878 | 105 | 105 | 105 | 105 | MPa | S6:19 ¦ 17.11.2.2
| Mf / Sc(1-Cf/Ce) + Cf / A |  | 64.721 | 64.721 | 64.721 | 64.721 | 64.721 | 64.721 | 64.721 | 64.721 | 64.721 | MPa | S6:19 ¦ 17.14.2.1a)
|  | Mf | 5 | 5 | 5 | 5 | 5 | 5 | 5 | 5 | 5 | kN-m
|  | Sc | 577421.2291 | 577421.2291 | 577421.2291 | 577421.2291 | 577421.2291 | 577421.2291 | 577421.2291 | 577421.2291 | 577421.2291 | mm³
|  | Cf ≤ Cr | 500 | 500 | 500 | 500 | 500 | 500 | 500 | 500 | 500 | kN | S6:19 ¦ 17.11.3.2
|  | Ce min | 1497.4416 | 1497.4416 | 1497.4416 | 1497.4416 | 1497.4416 | 1497.4416 | 1497.4416 | 1497.4416 | 1497.4416 | kN
|  | A | 9667.24 | 9667.24 | 9667.24 | 9667.24 | 9667.24 | 9667.24 | 9667.24 | 9667.24 | 9667.24 | mm²
| Cex = π² A E / λx² |  | 1497.4416 | 1497.4416 | 1497.4416 | 1497.4416 | 1497.4416 | 1497.4416 | 1497.4416 | 1497.4416 | 1497.4416 | kN | S6:19 ¦ 17.14.1.3
| Cey = π² A E / λy² |  | 1497.4416 | 1497.4416 | 1497.4416 | 1497.4416 | 1497.4416 | 1497.4416 | 1497.4416 | 1497.4416 | 1497.4416 | kN | S6:19 ¦ 17.14.1.3
|  | A | 9667.24 | 9667.24 | 9667.24 | 9667.24 | 9667.24 | 9667.24 | 9667.24 | 9667.24 | 9667.24 | mm²
|  | E | 70000 | 70000 | 70000 | 70000 | 70000 | 70000 | 70000 | 70000 | 70000 | MPa | S6:19 ¦ 17.4.1
|  | λx | 66.7844 | 66.7844 | 66.7844 | 66.7844 | 66.7844 | 66.7844 | 66.7844 | 66.7844 | 66.7844 |  | S6:19 ¦ 17.11.3.2
|  | λy | 66.7844 | 66.7844 | 66.7844 | 66.7844 | 66.7844 | 66.7844 | 66.7844 | 66.7844 | 66.7844 |  | S6:19 ¦ 17.11.3.2
Compression axiale et flexion sans flambement torsion (fibre tendue) | [12 empty] | S6:19 ¦ 17.14.2.1b)
| D/C | [11 empty] | S6:19 ¦ 17.14.2.1b) | bar: #1 to #9
| Limite = φy Fy |  | 216 | 216 | 216 | 216 | 216 | 216 | 216 | 216 | 216 | MPa | S6:19 ¦ 17.14.2.1b)
|  | φy | 0.9 | 0.9 | 0.9 | 0.9 | 0.9 | 0.9 | 0.9 | 0.9 | 0.9 |  | S6:19 ¦ 17.5.7a)
|  | Fy | 240 | 240 | 240 | 240 | 240 | 240 | 240 | 240 | 240 | MPa | S6:19 ¦ 17.4.2
| Mf / St(1-Cf/Ce) - Cf / A |  | -38.7212 | -38.7212 | -38.7212 | -38.7212 | -38.7212 | -38.7212 | -38.7212 | -38.7212 | -38.7212 | MPa | S6:19 ¦ 17.14.2.1b)
|  | St | 577421.2291 | 577421.2291 | 577421.2291 | 577421.2291 | 577421.2291 | 577421.2291 | 577421.2291 | 577421.2291 | 577421.2291 | mm³
Compression axiale et flexion sans flambement torsion (appuis fibre comprimée) | [12 empty] | S6:19 ¦ 17.14.2.1c)i)
| D/C |  | 27.95% | 27.95% | 27.95% | 27.95% | 27.95% | 27.95% | 27.95% | 27.95% | 27.95% |  | S6:19 ¦ 17.14.2.1c)i)
| Limite = φy Fy |  | 216 | 216 | 216 | 216 | 216 | 216 | 216 | 216 | 216 | MPa | S6:19 ¦ 17.14.2.1c)i)
|  | φy | 0.9 | 0.9 | 0.9 | 0.9 | 0.9 | 0.9 | 0.9 | 0.9 | 0.9 |  | S6:19 ¦ 17.5.7a)
|  | Fy | 240 | 240 | 240 | 240 | 240 | 240 | 240 | 240 | 240 | MPa | S6:19 ¦ 17.4.2
| Mfmax / Sc + Cf / A |  | 60.3803 | 60.3803 | 60.3803 | 60.3803 | 60.3803 | 60.3803 | 60.3803 | 60.3803 | 60.3803 |  | S6:19 ¦ 17.14.2.1c)i)
|  | Mf | 5 | 5 | 5 | 5 | 5 | 5 | 5 | 5 | 5 | kN-m
|  | Sc | 577421.2291 | 577421.2291 | 577421.2291 | 577421.2291 | 577421.2291 | 577421.2291 | 577421.2291 | 577421.2291 | 577421.2291 | mm³
|  | Cf | 500 | 500 | 500 | 500 | 500 | 500 | 500 | 500 | 500 | kN
|  | A | 9667.24 | 9667.24 | 9667.24 | 9667.24 | 9667.24 | 9667.24 | 9667.24 | 9667.24 | 9667.24 | mm²
Compression axiale et flexion sans flambement torsion (appuis fibre tendue) | [12 empty] | S6:19 ¦ 17.14.2.1c)ii)
| D/C | [11 empty] | S6:19 ¦ 17.14.2.1c)ii) | bar: #1 to #9
| Limite = φy Fy |  | 216 | 216 | 216 | 216 | 216 | 216 | 216 | 216 | 216 | MPa | S6:19 ¦ 17.14.2.1c)ii)
|  | φy | 0.9 | 0.9 | 0.9 | 0.9 | 0.9 | 0.9 | 0.9 | 0.9 | 0.9 |  | S6:19 ¦ 17.5.7a)
|  | Fy | 240 | 240 | 240 | 240 | 240 | 240 | 240 | 240 | 240 | MPa | S6:19 ¦ 17.4.2
| Mfmax / St - Cf / A |  | -43.0619 | -43.0619 | -43.0619 | -43.0619 | -43.0619 | -43.0619 | -43.0619 | -43.0619 | -43.0619 |  | S6:19 ¦ 17.14.2.1c)ii)
|  | Mf | 5 | 5 | 5 | 5 | 5 | 5 | 5 | 5 | 5 | kN-m
|  | St | 577421.2291 | 577421.2291 | 577421.2291 | 577421.2291 | 577421.2291 | 577421.2291 | 577421.2291 | 577421.2291 | 577421.2291 | mm³
|  | Cf | 500 | 500 | 500 | 500 | 500 | 500 | 500 | 500 | 500 | kN
|  | A | 9667.24 | 9667.24 | 9667.24 | 9667.24 | 9667.24 | 9667.24 | 9667.24 | 9667.24 | 9667.24 | mm²
Compression axiale et flexion avec flambement torsion | [12 empty] | S6:19 ¦ 17.14.2.2
| Mf / Mr(1-Cf/Cex) + Cf / Cry |  | 52.48% | 64.37% | 64.37% | 70.23% | 79.75% | 90.63% | 90.63% | 90.63% | 90.63% |  | S6:19 ¦ 17.14.2.2
|  | Mf | 5 | 5 | 5 | 5 | 5 | 5 | 5 | 5 | 5 | kN-m
|  | Mr | 124.1898 | 101.9027 | 101.9027 | 84.3635 | 66.8244 | 54.5663 | 54.5663 | 54.5663 | 54.5663 | kN-m | S6:19 ¦ 17.12.3.2
|  | Cf | 500 | 500 | 500 | 500 | 500 | 500 | 500 | 500 | 500 | kN | S6:19 ¦ 17.11.3.2
|  | Cex | 1497.4416 | 1497.4416 | 1497.4416 | 1497.4416 | 1497.4416 | 1497.4416 | 1497.4416 | 1497.4416 | 1497.4416 | kN | S6:19 ¦ 17.14.1.3
|  | Cry simplifé à Cr | 1076.6444 | 877.0811 | 877.0811 | 815.1805 | 729.742 | 650.4083 | 650.4083 | 650.4083 | 650.4083 | kN | S6:19 ¦ 17.11.3.1
15) AUTRES CALCULS D'ÉLANCEMENT POUR INFORMATION | [12 empty] | S6:19 ¦ 17.11.2.3
Cas spécifique section creuse | [12 empty] | S6:19 ¦ 17.12.3.2c)
| λ = √Ω/ω * 2.2 rx/ry * √(L/d) (élancement global) |  | 13.1747 | 13.1747 | 13.1747 | 13.1747 | 13.1747 | 13.1747 | 13.1747 | 13.1747 | 13.1747 |  | S6:19 ¦ 17.12.3.2c)
|  | Ω | 1.4 | 1.4 | 1.4 | 1.4 | 1.4 | 1.4 | 1.4 | 1.4 | 1.4 |  | S6:19 ¦ 17.12.3.2
|  | ω | [10 empty] | S6:19 ¦ 17.12.3.2 | bar: #1 to #9
|  | rx | 77.8625 | 77.8625 | 77.8625 | 77.8625 | 77.8625 | 77.8625 | 77.8625 | 77.8625 | 77.8625 | mm
|  | ry | 77.8625 | 77.8625 | 77.8625 | 77.8625 | 77.8625 | 77.8625 | 77.8625 | 77.8625 | 77.8625 | mm
|  | L | 5200 | 5200 | 5200 | 5200 | 5200 | 5200 | 5200 | 5200 | 5200 | mm | S6:19 ¦ 17.3.2
|  | d | 203 | 203 | 203 | 203 | 203 | 203 | 203 | 203 | 203 | mm
Note on C370: Le calcul de l'élancement local s'effectue en considérant F0=Fy même si des soudures sont présentes.
Note on C386: Le calcul de l'élancement local s'effectue en considérant F0=Fy même si des soudures sont présentes.
Note on C451: Le calcul de l'élancement local s'effectue en considérant F0=Fy même si des soudures sont présentes.
Note on C469: Le calcul de l'élancement local s'effectue en considérant F0=Fy même si des soudures sont présentes.
Note on C661: Vérification recommandée par Beaulieu 6.2.3

## Section soudée
|  |  |  | Choix | [8 empty] | Situation 1 | Situation 2 | Situation 3 | Situation 4 | Situation 5 | Situation 6 | Situation 7 | Situation 8 | Situation 9
|  |  | Section brute |  | Cadre 50 mm |  | Si plus haut que large |  | Si plus large que haut
|  |  | ttf1 | 12.7 | x | y | x | y | x | y | Dim max | 203
|  |  | ttf2 |  | 0 | -62.7 | 0 | -62.7 | 0 | -62.7 | b | 203
|  |  | ttf3 |  | -151.5 | -62.7 | -151.5 | -62.7 | -151.5 | -62.7 | t | 12.7
|  |  | tbf1 | 12.7 | -151.5 | 240.3 | -151.5 | 240.3 | -151.5 | 240.3 | h | 177.6
|  |  | tbf2 |  | 151.5 | 240.3 | 151.5 | 240.3 | 151.5 | 240.3
|  |  | tbf3 |  | 151.5 | -62.7 | 151.5 | -62.7 | 151.5 | -62.7
|  |  | btf1 | 203 | 0 | -62.7 | 0 | -62.7 | 0 | -62.7
btf2
btf3
|  |  | bbf1 | 203
bbf2
bbf3
|  |  | w1 | 12.7
w2
w3
w4
|  |  | w5 | 12.7
w6
w7
w8
|  |  | h1 | 177.6
h2
h3
h4
|  | Fonctionnement | h5 | 177.6
h6
Situation | 1 | Entrez le numéro de la situation correspondant au soudage du tube. | h7
Échelle épaisseurs | 1 | Entrez "1" pour visualiser la section à l'échelle. Toute autre valeur amplifiera l'épaisseur des semelles et de l'âme pour fins de visualisation. | h8
Section brute | 1 | Entrez "1" pour afficher cette section ou "0" pour l'éteindre.
Section effective plastique | 1 | Entrez "1" pour afficher cette section ou "0" pour l'éteindre. | Section brute |  | Semelle supérieure |  | Âme gauche |  | Âme droite |  | Semelle inférieure
Section effective élastique | 1 | Entrez "1" pour afficher cette section ou "0" pour l'éteindre. | ttf1 | 12.7 | x | y | x | y | x | y | x | y | 12.7 | 12.7 | 12.7 | 12.7 | 12.7 | 12.7 | 12.7 | 12.7 | 12.7
|  |  | ttf2 | 0 | -101.5 | 190.3 | -95.15 | 0 | 95.15 | 0 | -101.5 | 0
|  |  | ttf3 | 0 | 101.5 | 190.3 | -95.15 | 0 | 95.15 | 0 | 101.5 | 0
|  |  | tbf1 | 12.7 | 101.5 | 183.95 | -95.15 | 0 | 95.15 | 0 | 101.5 | -6.35 | 12.7 | 12.7 | 12.7 | 12.7 | 12.7 | 12.7 | 12.7 | 12.7 | 12.7
|  |  | tbf2 | 0 | 101.5 | 183.95 | -95.15 | 0 | 95.15 | 0 | 101.5 | -6.35
|  |  | tbf3 | 0 | 101.5 | 183.95 | -95.15 | 0 | 95.15 | 0 | 101.5 | -6.35
|  |  | btf1 | 203 | 101.5 | 183.95 | -95.15 | 0 | 95.15 | 0 | 101.5 | -6.35 | 203 | 203 | 203 | 203 | 203 | 203 | 203 | 203 | 203
|  |  | btf2 | 0 | 101.5 | 183.95 | -101.5 | 0 | 88.8 | 0 | 101.5 | -6.35
|  |  | btf3 | 0 | 101.5 | 183.95 | -101.5 | 177.6 | 88.8 | 177.6 | 101.5 | -6.35
|  |  | bbf1 | 203 | 101.5 | 183.95 | -88.8 | 177.6 | 101.5 | 177.6 | 101.5 | -6.35 | 203 | 203 | 203 | 203 | 203 | 203 | 203 | 203 | 203
|  |  | bbf2 | 0 | 101.5 | 183.95 | -88.8 | 0 | 101.5 | 0 | 101.5 | -6.35
|  |  | bbf3 | 0 | 101.5 | 177.6 | -95.15 | 0 | 95.15 | 0 | 101.5 | -12.7
|  |  | w1 | 12.7 | -101.5 | 177.6 | -95.15 | 0 | 95.15 | 0 | -101.5 | -12.7 | 12.7 | 12.7 | 12.7 | 12.7 | 12.7 | 12.7 | 12.7 | 12.7 | 12.7
|  |  | w2 | 0 | -101.5 | 190.3 | -95.15 | 0 | 95.15 | 0 | -101.5 | 0
|  |  | w3 | 0 |  |  | -95.15 | 0 | 95.15 | 0
|  |  | w4 | 0 |  |  | -95.15 | 0 | 95.15 | 0
|  |  | w5 | 12.7 |  |  | -95.15 | 0 | 95.15 | 0 |  |  | 12.7 | 12.7 | 12.7 | 12.7 | 12.7 | 12.7 | 12.7 | 12.7 | 12.7
|  |  | w6 | 0 |  |  | -95.15 | 0 | 95.15 | 0
|  |  | w7 | 0
|  |  | w8 | 0
|  |  | h1 | 177.6 | [8 empty] | 177.6 | 177.6 | 177.6 | 177.6 | 177.6 | 177.6 | 177.6 | 177.6 | 177.6
|  |  | h2 | 0
|  |  | h3 | 0
|  |  | h4 | 0
|  |  | h5 | 177.6 | [8 empty] | 177.6 | 177.6 | 177.6 | 177.6 | 177.6 | 177.6 | 177.6 | 177.6 | 177.6
|  |  | h6 | 0
|  |  | h7 | 0
|  |  | h8 | 0
|  |  | Section plastique |  | Semelle supérieure |  | Âme gauche |  | Âme droite |  | Semelle inférieure
|  |  | ttf1 | 12.7 | x | y | x | y | x | y | x | y | 12.7 | 5.5562 | 12.7 | 5.5562 | 5.5562 | 5.5562 | 5.5562 | 12.7 | 12.7
|  |  | ttf2 | 0 | -101.5 | 190.3 | -95.15 | 0 | 95.15 | 0 | -101.5 | 0 | 0 | 0 | 5.5562 | 0 | 0 | 0 | 0 | 0 | 5.5562
|  |  | ttf3 | 0 | 101.5 | 190.3 | -95.15 | 0 | 95.15 | 0 | 101.5 | 0 | 0 | 0 | 0 | 0 | 0 | 0 | 0 | 0 | 0
|  |  | tbf1 | 12.7 | 101.5 | 183.95 | -95.15 | 0 | 95.15 | 0 | 101.5 | -6.35 | 12.7 | 12.7 | 12.7 | 12.7 | 5.5562 | 5.5562 | 12.7 | 12.7 | 5.5562
|  |  | tbf2 | 0 | 101.5 | 183.95 | -95.15 | 0 | 95.15 | 0 | 101.5 | -6.35 | 0 | 0 | 5.5562 | 5.5562 | 0 | 0 | 0 | 0 | 12.7
|  |  | tbf3 | 0 | 101.5 | 183.95 | -95.15 | 0 | 95.15 | 0 | 101.5 | -6.35 | 0 | 0 | 0 | 0 | 0 | 0 | 0 | 0 | 0
|  |  | btf1 | 203 | 101.5 | 183.95 | -95.15 | 0 | 95.15 | 0 | 101.5 | -6.35 | 203 | 203 | 168 | 203 | 203 | 203 | 203 | 203 | 140.8025
|  |  | btf2 | 0 | 101.5 | 183.95 | -101.5 | 0 | 88.8 | 0 | 101.5 | -6.35 | 0 | 0 | 35 | 0 | 0 | 0 | 0 | 0 | 62.1975
|  |  | btf3 | 0 | 101.5 | 183.95 | -101.5 | 177.6 | 88.8 | 177.6 | 101.5 | -6.35 | 0 | 0 | 0 | 0 | 0 | 0 | 0 | 0 | 0
|  |  | bbf1 | 203 | 101.5 | 183.95 | -88.8 | 177.6 | 101.5 | 177.6 | 101.5 | -6.35 | 203 | 203 | 168 | 168 | 203 | 203 | 203 | 203 | 62.1975
|  |  | bbf2 | 0 | 101.5 | 183.95 | -88.8 | 0 | 101.5 | 0 | 101.5 | -6.35 | 0 | 0 | 35 | 35 | 0 | 0 | 0 | 0 | 140.8025
|  |  | bbf3 | 0 | 101.5 | 177.6 | -95.15 | 0 | 95.15 | 0 | 101.5 | -12.7 | 0 | 0 | 0 | 0 | 0 | 0 | 0 | 0 | 0
|  |  | w1 | 12.7 | -101.5 | 177.6 | -95.15 | 0 | 95.15 | 0 | -101.5 | -12.7 | 12.7 | 5.5562 | 12.7 | 5.5562 | 5.5562 | 5.5562 | 5.5562 | 12.7 | 12.7
|  |  | w2 | 0 | -101.5 | 190.3 | -95.15 | 0 | 95.15 | 0 | -101.5 | 0 | 0 | 5.5562 | 0 | 5.5562 | 12.7 | 5.5562 | 5.5562 | 5.5562 | 12.7
|  |  | w3 | 0 |  |  | -95.15 | 0 | 95.15 | 0 |  |  | 0 | 12.7 | 0 | 12.7 | 5.5562 | 5.5562 | 12.7 | 12.7 | 5.5562
|  |  | w4 | 0 |  |  | -95.15 | 0 | 95.15 | 0 |  |  | 0 | 0 | 0 | 0 | 0 | 0 | 0 | 0 | 0
|  |  | w5 | 12.7 |  |  | -95.15 | 0 | 95.15 | 0 |  |  | 12.7 | 5.5562 | 5.5562 | 5.5562 | 5.5562 | 5.5562 | 5.5562 | 12.7 | 5.5562
|  |  | w6 | 0 |  |  | -95.15 | 0 | 95.15 | 0 |  |  | 0 | 5.5562 | 5.5562 | 5.5562 | 5.5562 | 5.5562 | 5.5562 | 5.5562 | 5.5562
|  |  | w7 | 0 | [8 empty] | 0 | 12.7 | 5.5562 | 5.5562 | 5.5562 | 5.5562 | 12.7 | 12.7 | 12.7
|  |  | w8 | 0 | [8 empty] | 0 | 0 | 0 | 0 | 0 | 0 | 0 | 0 | 0
|  |  | h1 | 177.6 | [8 empty] | 177.6 | 0 | 177.6 | 0 | 22.3 | 59.2 | 0 | 39.3025 | 0
|  |  | h2 | 0 | [8 empty] | 0 | 22.3 | 0 | 22.3 | 133 | 59.2 | 49.4975 | 98.9949 | 128.1025
|  |  | h3 | 0 | [8 empty] | 0 | 155.3 | 0 | 155.3 | 22.3 | 59.2 | 128.1025 | 39.3025 | 49.4975
|  |  | h4 | 0 | [8 empty] | 0 | 0 | 0 | 0 | 0 | 0 | 0 | 0 | 0
|  |  | h5 | 177.6 | [8 empty] | 177.6 | 0 | 59.2 | 59.2 | 59.2 | 59.2 | 0 | 39.3025 | 0
|  |  | h6 | 0 | [8 empty] | 0 | 22.3 | 59.2 | 59.2 | 59.2 | 59.2 | 49.4975 | 98.9949 | 49.4975
|  |  | h7 | 0 | [8 empty] | 0 | 155.3 | 59.2 | 59.2 | 59.2 | 59.2 | 128.1025 | 39.3025 | 128.1025
|  |  | h8 | 0 | [8 empty] | 0 | 0 | 0 | 0 | 0 | 0 | 0 | 0 | 0
|  |  | Section élastique |  | Semelle supérieure |  | Âme gauche |  | Âme droite |  | Semelle inférieure
|  |  | ttf1 | 12.7 | x | y | x | y | x | y | x | y | 12.7 | 5.5562 | 12.7 | 5.5562 | 5.5562 | 5.5562 | 5.5562 | 12.7 | 12.7
|  |  | ttf2 | 0 | -101.5 | 190.3 | -95.15 | 0 | 95.15 | 0 | -101.5 | 0 | 0 | 0 | 5.5562 | 0 | 0 | 0 | 0 | 0 | 5.5562
|  |  | ttf3 | 0 | 101.5 | 190.3 | -95.15 | 0 | 95.15 | 0 | 101.5 | 0 | 0 | 0 | 0 | 0 | 0 | 0 | 0 | 0 | 0
|  |  | tbf1 | 12.7 | 101.5 | 183.95 | -95.15 | 0 | 95.15 | 0 | 101.5 | -6.35 | 12.7 | 12.7 | 12.7 | 12.7 | 5.5562 | 5.5562 | 12.7 | 12.7 | 5.5562
|  |  | tbf2 | 0 | 101.5 | 183.95 | -95.15 | 0 | 95.15 | 0 | 101.5 | -6.35 | 0 | 0 | 5.5562 | 5.5562 | 0 | 0 | 0 | 0 | 12.7
|  |  | tbf3 | 0 | 101.5 | 183.95 | -101.5 | 0 | 88.8 | 0 | 101.5 | -6.35 | 0 | 0 | 0 | 0 | 0 | 0 | 0 | 0 | 0
|  |  | btf1 | 203 | 101.5 | 183.95 | -101.5 | 76.1 | 88.8 | 76.1 | 101.5 | -6.35 | 203 | 203 | 168 | 203 | 203 | 203 | 203 | 203 | 140.8025
|  |  | btf2 | 0 | 101.5 | 183.95 | -101.5 | 76.1 | 88.8 | 76.1 | 101.5 | -6.35 | 0 | 0 | 35 | 0 | 0 | 0 | 0 | 0 | 62.1975
|  |  | btf3 | 0 | 101.5 | 183.95 | -101.5 | 177.6 | 88.8 | 177.6 | 101.5 | -6.35 | 0 | 0 | 0 | 0 | 0 | 0 | 0 | 0 | 0
|  |  | bbf1 | 203 | 101.5 | 183.95 | -88.8 | 177.6 | 101.5 | 177.6 | 101.5 | -6.35 | 203 | 203 | 168 | 168 | 203 | 203 | 203 | 203 | 62.1975
|  |  | bbf2 | 0 | 101.5 | 183.95 | -88.8 | 76.1 | 101.5 | 76.1 | 101.5 | -6.35 | 0 | 0 | 35 | 35 | 0 | 0 | 0 | 0 | 140.8025
|  |  | bbf3 | 0 | 101.5 | 177.6 | -88.8 | 76.1 | 101.5 | 76.1 | 101.5 | -12.7 | 0 | 0 | 0 | 0 | 0 | 0 | 0 | 0 | 0
|  |  | w1 | 12.7 | -101.5 | 177.6 | -88.8 | 0 | 101.5 | 0 | -101.5 | -12.7 | 12.7 | 5.5562 | 12.7 | 5.5562 | 5.5562 | 9.5263 | 5.5562 | 12.7 | 12.7
|  |  | w2 | 12.7 | -101.5 | 190.3 | -95.15 | 0 | 95.15 | 0 | -101.5 | 0 | 12.7 | 5.5562 | 12.7 | 5.5562 | 12.7 | 12.7 | 5.5562 | 12.7 | 12.7
|  |  | w3 | 0 |  |  | -95.15 | 0 | 95.15 | 0 |  |  | 0 | 12.7 | 0 | 12.7 | 12.7 | 12.7 | 12.7 | 12.7 | 12.7
|  |  | w4 | 0 |  |  | -95.15 | 0 | 95.15 | 0 |  |  | 0 | 12.7 | 0 | 12.7 | 5.5562 | 9.5263 | 12.7 | 12.7 | 5.5562
|  |  | w5 | 12.7 |  |  | -95.15 | 0 | 95.15 | 0 |  |  | 12.7 | 5.5562 | 9.5263 | 9.5263 | 9.5263 | 9.5263 | 5.5562 | 12.7 | 5.5562
|  |  | w6 | 12.7 |  |  | -95.15 | 0 | 95.15 | 0 |  |  | 12.7 | 5.5562 | 12.7 | 12.7 | 12.7 | 12.7 | 5.5562 | 12.7 | 5.5562
|  |  | w7 | 0 | [8 empty] | 0 | 12.7 | 12.7 | 12.7 | 12.7 | 12.7 | 12.7 | 12.7 | 12.7
|  |  | w8 | 0 | [8 empty] | 0 | 12.7 | 9.5263 | 9.5263 | 9.5263 | 9.5263 | 12.7 | 12.7 | 12.7
|  |  | h1 | 101.5 | [8 empty] | 101.5 | 0 | 101.5 | 0 | 22.3 | 59.2 | 0 | 39.3025 | 0
|  |  | h2 | 76.1 | [8 empty] | 76.1 | 22.3 | 76.1 | 22.3 | 79.2 | 42.3 | 49.4975 | 62.1975 | 101.5
|  |  | h3 | 0 | [8 empty] | 0 | 79.2 | 0 | 79.2 | 53.8 | 16.9 | 52.0025 | 36.7975 | 26.6025
|  |  | h4 | 0 | [8 empty] | 0 | 76.1 | 0 | 76.1 | 22.3 | 59.2 | 76.1 | 39.3025 | 49.4975
|  |  | h5 | 101.5 | [8 empty] | 101.5 | 0 | 59.2 | 59.2 | 59.2 | 59.2 | 0 | 39.3025 | 0
|  |  | h6 | 76.1 | [8 empty] | 76.1 | 22.3 | 42.3 | 42.3 | 42.3 | 42.3 | 49.4975 | 62.1975 | 49.4975
|  |  | h7 | 0 | [8 empty] | 0 | 79.2 | 16.9 | 16.9 | 16.9 | 16.9 | 52.0025 | 36.7975 | 52.0025
|  |  | h8 | 0 | [8 empty] | 0 | 76.1 | 59.2 | 59.2 | 59.2 | 59.2 | 76.1 | 39.3025 | 76.1