## Calculs
Calcul de Mr et Vr pour les poutres en aluminium |  |  | Cours | Cours | Cours | Cours | Cours | Cours | Cours
| Situation |  | #1 | #3 | #4 | #1 | Exercice 2 | Exercice 3 | Exercice 6 | Unités | Référence
| Soudures longitudinales |  | - | 2x âme | 4x âme | Âme Cl. 3 | - | 4x âme | 4x âme
| Soudures transversales |  | - | - | - | - | - | - | tf, bf, w
1) RÉSUMÉ DES RÉSISTANCES
| Classe | Classe de la section en flexion | 2 | 2 | 2 | 3 | 3 | 3 | 3 |  | S6:19 ¦ 17.12.1
| Classe sem. | Classe de la semelle en compression | 2 | 2 | 2 | 2 | 3 | 3 | 3 |  | S6:19 ¦ 17.12.1
| Classe âme | Classe de l'âme en flexion | 2 | 2 | 2 | 3 | 2 | 2 | 2 |  | S6:19 ¦ 17.12.1
| λ_ semelle | Élancement normalisé de la semelle comprimée | 0.37277 | 0.37277 | 0.37277 | 0.37277 | 0.74553 | 0.74553 | 0.62128 |  | S6:19 ¦ 17.9
| λ_ âme | Élancement normalisé de l'âme en flexion | 0.40888 | 0.40888 | 0.40888 | 1.0222 | 0.41645 | 0.41645 | 0.47006 |  | S6:19 ¦ 17.9
| Mrclasse | MRL - Selon la classe | 889.9196 | 864.488 | 514.9966 | 738.3029 | 614.7868 | 365.7338 | 1446.6797 | kN-m | S6:19 ¦ 17.12.3.2
| Mrdévers | MNRL - Toutes classes | 591.3338 | 450.56 | 401.7758 | 492.956 | 322.0125 | 246.7758 | 1293.8357 | kN-m | S6:19 ¦ 17.12.3.2
| Vr | Âme non-raidie | 1599.7585 | 1527.3601 | 1527.3601 | 221.8678 | 1643.2559 | 1556.1478 | 2537.1208 | kN | S6:19 ¦ 17.12.4.1.2
| Vr | Âme raidie | 1683.748 | 1681.0992 | 1681.0992 | 552.8158 | 1748.0076 | 1744.1657 | 3023.8847 | kN | S6:19 ¦ 17.12.4.1.2
2) ENTRÉE DE DONNÉES
Matériaux
| Fy | Limite élastique | 240 | 240 | 240 | 240 | 240 | 240 | 240 | MPa | S6:19 ¦ 17.4.2
| Fu | Limite ultime | 260 | 260 | 260 | 260 | 260 | 260 | 260 | MPa | S6:19 ¦ 17.4.2
| Fwy | Limite élastique dans la ZAT | 105 | 105 | 105 | 105 | 105 | 105 | 105 | MPa | S6:19 ¦ 17.4.2
| E | Module élastique | 70000 | 70000 | 70000 | 70000 | 70000 | 70000 | 70000 | MPa | S6:19 ¦ 17.4.1
| G | Module élastique en cisaillement | 26000 | 26000 | 26000 | 26000 | 26000 | 26000 | 26000 | MPa | S6:19 ¦ 17.4.1
Dimensions de la poutre
| d | Profondeur poutre | 700 | 700 | 700 | 700 | 700 | 700 | 1000 | mm
| ttf | Épaisseur aile supérieure | 25 | 25 | 25 | 25 | 12.5 | 12.5 | 30 | mm
| btf | Largeur aile supérieure | 200 | 200 | 200 | 200 | 200 | 200 | 400 | mm
| tbf | Épaisseur aile inférieure | 25 | 25 | 25 | 25 | 12.5 | 12.5 | 30 | mm
| bbf | Largeur aile inférieure | 200 | 200 | 200 | 200 | 200 | 200 | 400 | mm
| w | Épaisseur âme | 20 | 20 | 20 | 8 | 20 | 20 | 25 | mm
| h | Hauteur âme | 650 | 650 | 650 | 650 | 675 | 675 | 940 | mm
| L | Longueur libre non-retenue | 2700 | 2700 | 2700 | 2700 | 2700 | 2700 | 2700 | mm | S6:19 ¦ 17.3.2
| a | Espacement des raidisseurs transversaux | 6000 | 6000 | 6000 | 6000 | 6000 | 6000 | 6000 | mm | S6:19 ¦ 17.3.2
| Ω | Coefficient d'application de la charge | 1.4 | 1.4 | 1.4 | 1.4 | 1.4 | 1.4 | 1.4 |  | S6:19 ¦ 17.12.3.2
| ω | Coefficient de gradient de moment | 1 | 1 | 1 | 1 | 1 | 1 | 1 |  | S6:19 ¦ 17.12.3.2
Soudage
| bhaztf | Largeur de la ZAT dans la semelle supérieure | 0 | 0 | 90 | 0 | 0 | 90 | 187.5 | mm | S6:19 ¦ fig. 17.7 + 17.22.3.4.3
| bhazbf | Largeur de la ZAT dans la semelle inférieure | 0 | 0 | 90 | 0 | 0 | 90 | 187.5 | mm | S6:19 ¦ fig. 17.7 + 17.22.3.4.3
| bhazw | Largeur de la ZAT dans l'âme | 0 | 35 | 35 | 0 | 0 | 35 | 470 | mm | S6:19 ¦ fig. 17.7 + 17.22.3.4.3
| p | Décalage des soudures longi. de la situation #3 | - | 100 | - | - | - | - | - | mm | S6:19 ¦ fig. 17.7 + 17.22.3.4.3
| αtf | Sem. sup. (traité therm ou non, soudé ou non) | 0.2 | 0.2 | 0.4 | 0.2 | 0.2 | 0.4 | 0.4 |  | S6:19 ¦ 17.11.2.3
| αbf | Sem. inf. (traité therm ou non, soudé ou non) | 0.2 | 0.2 | 0.4 | 0.2 | 0.2 | 0.4 | 0.4 |  | S6:19 ¦ 17.11.2.3
| αw | Âme (traité therm ou non, soudé ou non) | 0.2 | 0.4 | 0.4 | 0.2 | 0.2 | 0.4 | 0.4 |  | S6:19 ¦ 17.11.2.3
| αsection | Section (traité therm ou non, soudé ou non) | 0.2 | 0.4 | 0.4 | 0.2 | 0.2 | 0.4 | 0.4 |  | S6:19 ¦ 17.11.2.3
| k | Présence soudures longitudinales ? (oui ou non) | non | oui | oui | non | non | oui | oui |  | S6:19 ¦ 17.11.2.4
Itération pour âme classe 3
| hc entrée | Hauteur comprimée de l'âme entrée | 5 | 5 | 5 | 329.796 | 5 | 5 | 5 | mm | S6:19 ¦ 17.8.3.3.1 + voir premier onglet
| hc calculée | Hauteur comprimée de l'âme calculée = yt - ttf | 325 | 325 | 325 | 329.8185 | 337.5 | 337.5 | 470 | mm | S6:19 ¦ 17.8.3.3.1 + voir premier onglet
| Convergence | hc entrée / hc calculée | 1.538% | 1.538% | 1.538% | 99.99% | 1.481% | 1.481% | 1.064% | mm | S6:19 ¦ 17.8.3.3.1 + voir premier onglet
3) PROPRIÉTÉS DE SECTION BRUTE
Calculs intermédiaires
| Atf | Aire semelle supérieure | 5000 | 5000 | 5000 | 5000 | 2500 | 2500 | 12000 | mm²
| y | CG aile supérieure | 687.5 | 687.5 | 687.5 | 687.5 | 693.75 | 693.75 | 985 | mm
| Itf | Inertie aile supérieure | 569791666.6667 | 569791666.6667 | 569791666.6667 | 569791666.6667 | 295442708.3333 | 295442708.3333 | 2823600000 | mm4
| Abf | Aire semelle inférieure | 5000 | 5000 | 5000 | 5000 | 2500 | 2500 | 12000 | mm²
| y | CG aile inférieure | 12.5 | 12.5 | 12.5 | 12.5 | 6.25 | 6.25 | 15 | mm
| Ibf | Inertie aile inférieure | 569791666.6667 | 569791666.6667 | 569791666.6667 | 569791666.6667 | 295442708.3333 | 295442708.3333 | 2823600000 | mm4
| Aw | Aire âme | 13000 | 13000 | 13000 | 5200 | 13500 | 13500 | 23500 | mm²
| y | CG âme | 350 | 350 | 350 | 350 | 350 | 350 | 500 | mm
| Iw | Inertie âme | 457708333.3333 | 457708333.3333 | 457708333.3333 | 183083333.3333 | 512578125 | 512578125 | 1730383333.3333 | mm4
Propriétés de section
| At | Aire totale (ΣAi) | 23000 | 23000 | 23000 | 15200 | 18500 | 18500 | 47500 | mm²
| Ms | Moment statique (Σ Ai yi) | 8050000 | 8050000 | 8050000 | 5320000 | 6475000 | 6475000 | 23750000 | mm³
| ye | ANE = Ms / At | 350 | 350 | 350 | 350 | 350 | 350 | 500 | mm
| yt | Fibre supérieure (comp.) | 350 | 350 | 350 | 350 | 350 | 350 | 500 | mm
| yb | Fibre inférieure (tend.) | 350 | 350 | 350 | 350 | 350 | 350 | 500 | mm
| Ix | Moment d'inertie (ΣIxi) | 1597291666.6667 | 1597291666.6667 | 1597291666.6667 | 1322666666.6667 | 1103463541.6667 | 1103463541.6667 | 7377583333.3333 | mm4
| Sb | Module de section inf. | 4563690.4762 | 4563690.4762 | 4563690.4762 | 3779047.619 | 3152752.9762 | 3152752.9762 | 14755166.6667 | mm³
| St | Module de section sup. | 4563690.4762 | 4563690.4762 | 4563690.4762 | 3779047.619 | 3152752.9762 | 3152752.9762 | 14755166.6667 | mm³
| Iy | Moment d'inertie faible | 33766666.6667 | 33766666.6667 | 33766666.6667 | 33361066.6667 | 17116666.6667 | 17116666.6667 | 321223958.3333 | mm4
| ry | Rayon de giration axe faible = √(Iy/A) | 38.316 | 38.316 | 38.316 | 46.8488 | 30.4175 | 30.4175 | 82.2351 | mm
| yp | ANP = (Atf-Abf)/2w + h/2 + tbf | 350 | 350 | 350 | 350 | 350 | 350 | 500 | mm | Beaulieu ¦ fig. 6.5
| Zx | Module sect plast. = Σ Ai (yi-yp) | 5487500 | 5487500 | 5487500 | 4220000 | 3996875 | 3996875 | 17162500 | mm³ | Beaulieu ¦ fig. 6.5
| J | Const. St-Venant = 1/3 Σ b t³ | 3816666.6667 | 3816666.6667 | 3816666.6667 | 2194266.6667 | 2060416.6667 | 2060416.6667 | 12095833.3333 | mm4 | Beaulieu ¦ éq. 5.95
| I1 | I1 = btf³ ttf / 12 (comprimée) | 16666666.6667 | 16666666.6667 | 16666666.6667 | 16666666.6667 | 8333333.3333 | 8333333.3333 | 160000000 | mm4 | Beaulieu ¦ fig. 6.23
| I2 | I2 = bbf³ tbf / 12 (tendue) | 16666666.6667 | 16666666.6667 | 16666666.6667 | 16666666.6667 | 8333333.3333 | 8333333.3333 | 160000000 | mm4 | Beaulieu ¦ fig. 6.23
| y1 | y1 = yt - ttf / 2 (comprimée) | 337.5 | 337.5 | 337.5 | 337.5 | 343.75 | 343.75 | 485 | mm | Beaulieu ¦ fig. 6.23
| y2 | y2 = yb - tbf / 2 (tendue) | 337.5 | 337.5 | 337.5 | 337.5 | 343.75 | 343.75 | 485 | mm | Beaulieu ¦ fig. 6.23
| Cw | Cw = (y1+y2)² I1 I2 / ( I1 + I2) | 3796875000000 | 3796875000000 | 3796875000000 | 3796875000000 | 1.9694e+12 | 1.9694e+12 | 75272000000000 | mm6 | Beaulieu ¦ fig. 6.23
| γ | γ=0.45 (y1+y2) [2I1/(I1+I2)-1] [1-(Iy/Ix)²] | 0 | 0 | 0 | 0 | 0 | 0 | 0 | mm | Beaulieu ¦ éq. 6.47
4) PROPRIÉTÉS SECTION PLASTIQUE RÉDUITES (SOUDAGE) | [10 empty] | S6:19 ¦ 17.8.3.2.1
Réduction des épaisseurs liée au soudage | [10 empty] | S6:19 ¦ 17.8.3.2.1
| réd. tf2 | Fwy / Fy ≤ 1 ou 1 selon la situation | 1 | 1 | 0.4375 | 1 | 1 | 0.4375 | 0.4375
| réd. bf2 | Fwy / Fy ≤ 1 ou 1 selon la situation | 1 | 1 | 0.4375 | 1 | 1 | 0.4375 | 0.4375
| réd. w1 | Fwy / Fy ≤ 1 ou 1 selon la situation | 1 | 1 | 0.4375 | 1 | 1 | 0.4375 | 0.4375
| réd. w2 | Fwy / Fy ≤ 1 ou 1 selon la situation | 0 | 0.4375 | 1 | 0 | 0 | 1 | 0.4375
| réd. w3 | Fwy / Fy ≤ 1 ou 1 selon la situation | 0 | 1 | 0.4375 | 0 | 0 | 0.4375 | 0.4375
| réd. w4 | Fwy / Fy ≤ 1 ou 1 selon la situation | 0 | 0.4375 | 0 | 0 | 0 | 0 | 0.4375
| réd. w5 | Fwy / Fy ≤ 1 ou 1 selon la situation | 0 | 1 | 0 | 0 | 0 | 0 | 0.4375
| réd. w6 | Fwy / Fy ≤ 1 ou 1 selon la situation | 0 | 0 | 0 | 0 | 0 | 0 | 0
Dimensions effectives de la poutre | [10 empty] | Le quatrième onglet du chiffrier permet de visualiser la section efficace
| ttf1 | ttf | 25 | 25 | 25 | 25 | 12.5 | 12.5 | 30 | mm
| ttf2 | ttf * réd. tf2 | 25 | 25 | 10.9375 | 25 | 12.5 | 5.4688 | 13.125 | mm
| btf1 | (btf - btf2) / 2 | 90 | 90 | 0 | 96 | 90 | 0 | 0 | mm
| btf2 | w + 2 bhaztf | 20 | 20 | 200 | 8 | 20 | 200 | 400 | mm
| tbf1 | tbf | 25 | 25 | 25 | 25 | 12.5 | 12.5 | 30 | mm
| tbf2 | tbf * réd. bf2 | 25 | 25 | 10.9375 | 25 | 12.5 | 5.4688 | 13.125 | mm
| bbf1 | (bbf - bbf2) / 2 | 90 | 90 | 0 | 96 | 90 | 0 | 0 | mm
| bbf2 | w + 2 bhazbf | 20 | 20 | 200 | 8 | 20 | 200 | 400 | mm
| w1 | w * réd. w1 | 20 | 20 | 8.75 | 8 | 20 | 8.75 | 10.9375 | mm
| w2 | w * réd. w2 | 0 | 8.75 | 20 | 0 | 0 | 20 | 10.9375 | mm
| w3 | w * réd. w3 | 0 | 20 | 8.75 | 0 | 0 | 8.75 | 10.9375 | mm
| w4 | w * réd. w4 | 0 | 8.75 | 0 | 0 | 0 | 0 | 10.9375 | mm
| w5 | w * réd. w5 | 0 | 20 | 0 | 0 | 0 | 0 | 10.9375 | mm
| w6 | w * réd. w6 | 0 | 0 | 0 | 0 | 0 | 0 | 0 | mm
| h1 | variable en fonction de la situation | 650 | 65 | 35 | 650 | 675 | 35 | 188 | mm
| h2 | variable en fonction de la situation | 0 | 70 | 580 | 0 | 0 | 605 | 188 | mm
| h3 | variable en fonction de la situation | 0 | 380 | 35 | 0 | 0 | 35 | 188 | mm
| h4 | variable en fonction de la situation | 0 | 70 | 0 | 0 | 0 | 0 | 188 | mm
| h5 | variable en fonction de la situation | 0 | 65 | 0 | 0 | 0 | 0 | 188 | mm
| h6 | variable en fonction de la situation | 0 | 0 | 0 | 0 | 0 | 0 | 0 | mm
Calculs intermédiaires
| Atf | Aire semelle supérieure | 5000 | 5000 | 2187.5 | 5000 | 2500 | 1093.75 | 5250 | mm²
| ytf | CG aile supérieure | 687.5 | 687.5 | 687.5 | 687.5 | 693.75 | 693.75 | 985 | mm
| Itf | Inertie aile supérieure | 569791666.6667 | 569791666.6667 | 249191729.2277 | 569791666.6667 | 295442708.3333 | 129244669.2785 | 1235006616.2109 | mm4
| Abf | Aire semelle inférieure | 5000 | 5000 | 2187.5 | 5000 | 2500 | 1093.75 | 5250 | mm²
| ybf | CG aile inférieure | 12.5 | 12.5 | 12.5 | 12.5 | 6.25 | 6.25 | 15 | mm
| Ibf | Inertie aile inférieure | 569791666.6667 | 569791666.6667 | 249191729.2277 | 569791666.6667 | 295442708.3333 | 129244669.2785 | 1235006616.2109 | mm4
| Aw | Aire âme | 13000 | 11425 | 12212.5 | 5200 | 13500 | 12712.5 | 10281.25 | mm²
| yw | CG âme | 350 | 350 | 350 | 350 | 350 | 350 | 500 | mm
| Iw | Inertie âme | 457708333.3333 | 377330833.3333 | 383164895.8333 | 183083333.3333 | 512578125 | 431857734.375 | 757042708.3333 | mm4
Sous-calculs pour l'âme
| Aw1 | Aire âme 1 | 13000 | 1300 | 306.25 | 5200 | 13500 | 306.25 | 2056.25 | mm²
| y1 | CG âme 1 | 350 | 642.5 | 657.5 | 350 | 350 | 670 | 876 | mm
| Iw1 | Inertie âme 1 | 457708333.3333 | 111680833.3333 | 28989114.5833 | 183083333.3333 | 512578125 | 31391263.0208 | 296760741.6667 | mm4
| Aw2 | Aire âme 2 | 0 | 612.5 | 11600 | 0 | 0 | 12100 | 2056.25 | mm²
| y2 | CG âme 2 | 25 | 575 | 350 | 25 | 12.5 | 350 | 688 | mm
| Iw2 | Inertie âme 2 | 0 | 31257916.6667 | 325186666.6667 | 0 | 0 | 369075208.3333 | 78732441.6667 | mm4
| Aw3 | Aire âme 3 | 0 | 7600 | 306.25 | 0 | 0 | 306.25 | 2056.25 | mm²
| y3 | CG âme 3 | 25 | 350 | 42.5 | 25 | 12.5 | 30 | 500 | mm
| Iw3 | Inertie âme 3 | 0 | 91453333.3333 | 28989114.5833 | 0 | 0 | 31391263.0208 | 6056341.6667 | mm4
| Aw4 | Aire âme 4 | 0 | 612.5 | 0 | 0 | 0 | 0 | 2056.25 | mm²
| y4 | CG âme 4 | 25 | 125 | 25 | 25 | 12.5 | 12.5 | 312 | mm
| Iw4 | Inertie âme 4 | 0 | 31257916.6667 | 0 | 0 | 0 | 0 | 78732441.6667 | mm4
| Aw5 | Aire âme 5 | 0 | 1300 | 0 | 0 | 0 | 0 | 2056.25 | mm²
| y5 | CG âme 5 | 25 | 57.5 | 25 | 25 | 12.5 | 12.5 | 124 | mm
| Iw5 | Inertie âme 5 | 0 | 111680833.3333 | 0 | 0 | 0 | 0 | 296760741.6667 | mm4
| Aw6 | Aire âme 6 | 0 | 0 | 0 | 0 | 0 | 0 | 0 | mm²
| y6 | CG âme 6 | 25 | 25 | 25 | 25 | 12.5 | 12.5 | 30 | mm
| Iw6 | Inertie âme 6 | 0 | 0 | 0 | 0 | 0 | 0 | 0 | mm4
Propriétés de section
| At | Aire totale (ΣAi) | 23000 | 21425 | 16587.5 | 15200 | 18500 | 14900 | 20781.25 | mm²
| Ms | Moment statique (Σ Ai yi) | 8050000 | 7498750 | 5805625 | 5320000 | 6475000 | 5215000 | 10390625 | mm³
| ye | ANE = Ms / At | 350 | 350 | 350 | 350 | 350 | 350 | 500 | mm
| yt | Fibre supérieure (comp.) | 350 | 350 | 350 | 350 | 350 | 350 | 500 | mm
| yb | Fibre inférieure (tend.) | 350 | 350 | 350 | 350 | 350 | 350 | 500 | mm
| Ix | Moment d'inertie (ΣIxi) | 1597291666.6667 | 1516914166.6667 | 881548354.2887 | 1322666666.6667 | 1103463541.6667 | 690347072.9319 | 3227055940.7552 | mm4
| Sb | Module de section inf. | 4563690.4762 | 4334040.4762 | 2518709.5837 | 3779047.619 | 3152752.9762 | 1972420.2084 | 6454111.8815 | mm³
| St | Module de section sup. | 4563690.4762 | 4334040.4762 | 2518709.5837 | 3779047.619 | 3152752.9762 | 1972420.2084 | 6454111.8815 | mm³
| position yp | Position de l'axe neutre plastique dans l'âme | 1 | 3 | 2 | 1 | 1 | 2 | 3
| yp | ANP = (Atf-Abf±Ai) / 2wi + yi | 350 | 350 | 350 | 350 | 350 | 350 | 500 | mm | Beaulieu ¦ fig. 6.5
| Zx | Module sect plast. = Σ Ai (yi-yp) | 5487500 | 5133125 | 3346906.25 | 4220000 | 3996875 | 2778078.125 | 7508593.75 | mm³ | Beaulieu ¦ fig. 6.5
5) PROPRIÉTÉS SECTION ÉLASTIQUE RÉDUITES (SOUDAGE ET VOILEMENT) | [10 empty] | S6:19 ¦ 17.8.3.2.2
Dimensions de base en considérant le soudage seulement | [10 empty] | S6:19 ¦ 17.8.3.2.2
| réd. tf2 | Fwy / Fy * c / y ≤ 1 où c/y est selon la situation | 1 | 1 | 0.47115 | 1 | 1 | 0.4537 | 0.45103
| réd. bf2 | Fwy / Fy * c / y ≤ 1 où c/y est selon la situation | 1 | 1 | 0.47115 | 1 | 1 | 0.4537 | 0.45103
| réd. w1 | Fwy / Fy * c / y ≤ 1 où c/y est selon la situation | 1 | 1 | 0.47115 | 1 | 1 | 0.4537 | 0.58178
| réd. w2 | Fwy / Fy * c / y ≤ 1 où c/y est selon la situation | 0 | 0.68056 | 1 | 0 | 0 | 1 | 1
| réd. w3 | Fwy / Fy * c / y ≤ 1 où c/y est selon la situation | 0 | 1 | 0.47115 | 0 | 0 | 0.4537 | 1
| réd. w4 | Fwy / Fy * c / y ≤ 1 où c/y est selon la situation | 0 | 0.68056 | 0 | 0 | 0 | 0 | 1
| réd. w5 | Fwy / Fy * c / y ≤ 1 où c/y est selon la situation | 0 | 1 | 0 | 0 | 0 | 0 | 0.58178
| h1 | variable en fonction de la situation | 650 | 65 | 35 | 650 | 675 | 35 | 188 | mm
| h2 | variable en fonction de la situation | 0 | 70 | 580 | 0 | 0 | 605 | 188 | mm
| h3 | variable en fonction de la situation | 0 | 380 | 35 | 0 | 0 | 35 | 188 | mm
| h4 | variable en fonction de la situation | 0 | 70 | 0 | 0 | 0 | 0 | 188 | mm
| h5 | variable en fonction de la situation | 0 | 65 | 0 | 0 | 0 | 0 | 188 | mm
Réduction des épaisseurs liée au soudage et au voilement | [10 empty] | S6:19 ¦ 17.8.3.2.2
| réd. tf2 | Fwy / Fy * c / y ≤ 1 où c/y est selon la situation | 1 | 1 | 0.47115 | 1 | 1 | 0.4537 | 0.45103
| réd. bf2 | Fwy / Fy * c / y ≤ 1 où c/y est selon la situation | 1 | 1 | 0.47115 | 1 | 1 | 0.4537 | 0.45103
| réd. w1 | Fwy / Fy * c / y ≤ 1 où c/y est selon la situation | 1 | 1 | 0.47115 | 0.83168 | 1 | 0.4537 | 0.58178
| réd. w2 | Fwy / Fy * c / y ≤ 1 où c/y est selon la situation | 1 | 1 | 0.47115 | 1 | 1 | 0.4537 | 0.58178
| réd. w3 | Fwy / Fy * c / y ≤ 1 où c/y est selon la situation | 0 | 0.68056 | 1 | 0 | 0 | 1 | 1
| réd. w4 | Fwy / Fy * c / y ≤ 1 où c/y est selon la situation | 0 | 1 | 0.47115 | 0 | 0 | 0.4537 | 1
| réd. w5 | Fwy / Fy * c / y ≤ 1 où c/y est selon la situation | 0 | 0.68056 | 0 | 0 | 0 | 0 | 1
| réd. w6 | Fwy / Fy * c / y ≤ 1 où c/y est selon la situation | 0 | 1 | 0 | 0 | 0 | 0 | 0.58178
Dimensions effectives de la poutre | [10 empty] | Le quatrième onglet du chiffrier permet de visualiser la section efficace
| ttf1 | ttf | 25 | 25 | 25 | 25 | 12.5 | 12.5 | 30 | mm
| ttf2 | ttf * réd. tf2 | 25 | 25 | 11.7788 | 25 | 12.5 | 5.6713 | 13.5309 | mm
| btf1 | (btf - btf2) / 2 | 90 | 90 | 0 | 96 | 90 | 0 | 0 | mm
| btf2 | w + 2 bhaztf | 20 | 20 | 200 | 8 | 20 | 200 | 400 | mm
| tbf1 | tbf | 25 | 25 | 25 | 25 | 12.5 | 12.5 | 30 | mm
| tbf2 | tbf * réd. bf2 | 25 | 25 | 11.7788 | 25 | 12.5 | 5.6713 | 13.5309 | mm
| bbf1 | (bbf - bbf2) / 2 | 90 | 90 | 0 | 96 | 90 | 0 | 0 | mm
| bbf2 | w + 2 bhazbf | 20 | 20 | 200 | 8 | 20 | 200 | 400 | mm
| w1 | w * réd. w1 | 20 | 20 | 9.4231 | 6.6534 | 20 | 9.0741 | 14.5445 | mm
| w2 | w * réd. w2 | 20 | 20 | 9.4231 | 8 | 20 | 9.0741 | 14.5445 | mm
| w3 | w * réd. w3 | 0 | 13.6111 | 20 | 0 | 0 | 20 | 25 | mm
| w4 | w * réd. w4 | 0 | 20 | 9.4231 | 0 | 0 | 9.0741 | 25 | mm
| w5 | w * réd. w5 | 0 | 13.6111 | 0 | 0 | 0 | 0 | 25 | mm
| w6 | w * réd. w6 | 0 | 20 | 0 | 0 | 0 | 0 | 14.5445 | mm
| h1 | variable en fonction de la situation | 5 | 5 | 5 | 329.796 | 5 | 5 | 5 | mm
| h2 | variable en fonction de la situation | 645 | 60 | 30 | 320.204 | 670 | 30 | 183 | mm
| h3 | variable en fonction de la situation | 0 | 70 | 580 | 0 | 0 | 605 | 188 | mm
| h4 | variable en fonction de la situation | 0 | 380 | 35 | 0 | 0 | 35 | 188 | mm
| h5 | variable en fonction de la situation | 0 | 70 | 0 | 0 | 0 | 0 | 188 | mm
| h6 | variable en fonction de la situation | 0 | 65 | 0 | 0 | 0 | 0 | 188 | mm
Calculs intermédiaires
| Atf | Aire semelle supérieure | 5000 | 5000 | 2355.7692 | 5000 | 2500 | 1134.2593 | 5412.3711 | mm²
| ytf | CG aile supérieure | 687.5 | 687.5 | 687.5 | 687.5 | 693.75 | 693.75 | 985 | mm
| Itf | Inertie aile supérieure | 569791666.6667 | 569791666.6667 | 268364075.7998 | 586170055.5543 | 295442708.3333 | 134031722.1576 | 1273207577.4521 | mm4
| Abf | Aire semelle inférieure | 5000 | 5000 | 2355.7692 | 5000 | 2500 | 1134.2593 | 5412.3711 | mm²
| ybf | CG aile inférieure | 12.5 | 12.5 | 12.5 | 12.5 | 6.25 | 6.25 | 15 | mm
| Ibf | Inertie aile inférieure | 569791666.6667 | 569791666.6667 | 268364075.7998 | 553645453.3075 | 295442708.3333 | 134031722.1576 | 1273207577.4521 | mm4
| Aw | Aire âme | 13000 | 12105.5556 | 12259.6154 | 4755.9036 | 13500 | 12735.1852 | 19568.75 | mm²
| yw | CG âme | 350 | 350 | 350 | 335.05 | 350 | 350 | 500 | mm
| Iw | Inertie âme | 457708333.3333 | 412061851.8519 | 387624759.6154 | 167099999.7411 | 512578125 | 434183013.1173 | 1163020091.6667 | mm4
Sous-calculs pour l'âme
| Aw1 | Aire âme 1 | 100 | 100 | 47.1154 | 2194.2714 | 100 | 45.3704 | 72.7227 | mm²
| y1 | CG âme 1 | 672.5 | 672.5 | 672.5 | 510.102 | 685 | 685 | 967.5 | mm
| Iw1 | Inertie âme 1 | 10400833.3333 | 10400833.3333 | 4900392.6282 | 79569864.1199 | 11222708.3333 | 5091784.3364 | 15894160.7103 | mm4
| Aw2 | Aire âme 2 | 12900 | 1200 | 282.6923 | 2561.6322 | 13400 | 272.2222 | 2661.6523 | mm²
| y2 | CG âme 2 | 347.5 | 640 | 655 | 185.102 | 347.5 | 667.5 | 873.5 | mm
| Iw2 | Inertie âme 2 | 447307500 | 101280000 | 26318653.8462 | 87530135.6212 | 501355416.6667 | 27462118.0556 | 378734485.123 | mm4
| Aw3 | Aire âme 3 | 0 | 952.7778 | 11600 | 0 | 0 | 12100 | 4700 | mm²
| y3 | CG âme 3 | 25 | 575 | 350 | 25 | 12.5 | 350 | 688 | mm
| Iw3 | Inertie âme 3 | 0 | 48623425.9259 | 325186666.6667 | 0 | 0 | 369075208.3333 | 179959866.6667 | mm4
| Aw4 | Aire âme 4 | 0 | 7600 | 329.8077 | 0 | 0 | 317.5926 | 4700 | mm²
| y4 | CG âme 4 | 25 | 350 | 42.5 | 25 | 12.5 | 30 | 500 | mm
| Iw4 | Inertie âme 4 | 0 | 91453333.3333 | 31219046.4744 | 0 | 0 | 32553902.392 | 13843066.6667 | mm4
| Aw5 | Aire âme 5 | 0 | 952.7778 | 0 | 0 | 0 | 0 | 4700 | mm²
| y5 | CG âme 5 | 25 | 125 | 25 | 25 | 12.5 | 12.5 | 312 | mm
| Iw5 | Inertie âme 5 | 0 | 48623425.9259 | 0 | 0 | 0 | 0 | 179959866.6667 | mm4
| Aw6 | Aire âme 6 | 0 | 1300 | 0 | 0 | 0 | 0 | 2734.375 | mm²
| y6 | CG âme 6 | 25 | 57.5 | 25 | 25 | 12.5 | 12.5 | 124 | mm
| Iw6 | Inertie âme 6 | 0 | 111680833.3333 | 0 | 0 | 0 | 0 | 394628645.8333 | mm4
Propriétés de section
| At | Aire totale (ΣAi) | 23000 | 22105.5556 | 16971.1538 | 14755.9036 | 18500 | 15003.7037 | 30393.4923 | mm²
| Ms | Moment statique (Σ Ai yi) | 8050000 | 7736944.4444 | 5939903.8462 | 5093465.5397 | 6475000 | 5251296.2963 | 15196746.134 | mm³
| ye | ANE = Ms / At | 350 | 350 | 350 | 345.1815 | 350 | 350 | 500 | mm
| yt | Fibre supérieure (comp.) | 350 | 350 | 350 | 354.8185 | 350 | 350 | 500 | mm
| yb | Fibre inférieure (tend.) | 350 | 350 | 350 | 345.1815 | 350 | 350 | 500 | mm
| Ix | Moment d'inertie (ΣIxi) | 1597291666.6667 | 1551645185.1852 | 924352911.2149 | 1306915508.6028 | 1103463541.6667 | 702246457.4324 | 3709435246.5709 | mm4
| Sb | Module de section inf. | 4563690.4762 | 4433271.9577 | 2641008.3178 | 3786168.5971 | 3152752.9762 | 2006418.4498 | 7418870.4931 | mm³
| St | Module de section sup. | 4563690.4762 | 4433271.9577 | 2641008.3178 | 3683335.7264 | 3152752.9762 | 2006418.4498 | 7418870.4931 | mm³
| position yp | Position de l'axe neutre plastique dans l'âme | 2 | 4 | 3 | 2 | 2 | 3 | 4
| yp | ANP = (Atf-Abf±Ai) / 2wi + yi | 350 | 350 | 350 | 322.244 | 350 | 350 | 500 | mm | Beaulieu ¦ fig. 6.5
| Zx | Module sect plast. = Σ Ai (yi-yp) | 5487500 | 5286250 | 3474975.9615 | 4142736.0997 | 3996875 | 2813187.5 | 9294350 | mm³ | Beaulieu ¦ fig. 6.5
6) PARAMÈTRES SPÉCIFIQUES POUR L'ÂME DE CLASSE 3 | [10 empty] | S6:19 ¦ 17.8.3
Réduction de l'épaisseur de l'âme en fonction du voilement local | [10 empty] | S6:19 ¦ 17.8.3.3.1
| √F_ |  | 1 | 1 | 1 | 0.83168 | 1 | 1 | 1 |  | S6:19 ¦ 17.8.3.3.1
Élancement local de l'âme comprimée selon la section effective | [10 empty] | S6:19 ¦ 17.9.1
| F_ = β - √ (β² - 1/λ_²) (contrainte de flambement normalisée) |  | 1 | 1 | 1 | 0.69169 | 1 | 1 | 1 |  | S6:19 ¦ 17.11.2.3
| β = [1 + α (λ_ - λ_0) + λ_²] / 2λ_² |  | 11388.7808 | 10141.0798 | 10141.0798 | 1.0077 | 11838.8043 | 10541.4465 | 16036.5202 |  | S6:19 ¦ 17.11.2.3
|  | αw | 0.2 | 0.4 | 0.4 | 0.2 | 0.2 | 0.4 | 0.4 |  | S6:19 ¦ 17.11.2.3
|  | λ_0 | 0.5 | 0.5 | 0.5 | 0.5 | 0.5 | 0.5 | 0.5 |  | S6:19 ¦ 17.11.2.3
| λ_ = λ/π √F0/E (élancement normalisé) |  | 0.0062904 | 0.0062904 | 0.0062904 | 1.0451 | 0.0061696 | 0.0061696 | 0.0050006 |  | S6:19 ¦ 17.11.2.1
|  | F0 = Fy | 240 | 240 | 240 | 240 | 240 | 240 | 240 | MPa | S6:19 ¦ 17.9.1.1
|  | E | 70000 | 70000 | 70000 | 70000 | 70000 | 70000 | 70000 | MPa | S6:19 ¦ 17.4.1
| λ = m b / t (élancement local) |  | 0.3375 | 0.3375 | 0.3375 | 56.0708 | 0.33102 | 0.33102 | 0.2683 |  | S6:19 ¦ 17.9.1.1
| m = choix selon f2/f1 (retenue deux rives, flexion propre plan) |  | 0.01 | 0.01 | 0.01 | 0.66454 | 0.0096296 | 0.0096296 | 0.0069149 |  | S6:19 ¦ 17.9.1.2.2
| m = 1.15 + f2/f1 / 2 lorsque -1 < f2/f2 < 1 |  | -63.35 | -63.35 | -63.35 | 0.66454 | -65.85 | -65.85 | -92.35 |  | S6:19 ¦ 17.9.1.2.2
| m = 1.3 / (1 - f2/f1) lorsque f2/f2 < -1 |  | 0.01 | 0.01 | 0.01 | 0.65959 | 0.0096296 | 0.0096296 | 0.0069149 |  | S6:19 ¦ 17.9.1.2.2
|  | b = d - ttf/2 - tbf/2 | 675 | 675 | 675 | 675 | 687.5 | 687.5 | 970 | mm | S6:19 ¦ 17.9.1.1
|  | t = w | 20 | 20 | 20 | 8 | 20 | 20 | 25 | mm | S6:19 ¦ 17.9.1.1
|  | f2/f1 = - (h - hc entrée) / (hc entrée) | -129 | -129 | -129 | -0.97092 | -134 | -134 | -187 |  | S6:19 ¦ 17.3.2 + voir premier onglet pour âme classe 3
Cas où l'âme est séparée en 2 sous-segments | [10 empty] | S6:19 ¦ 17.8.3
| réd. w1 | min (soudage;élancement) | 1 | - | - | 0.83168 | 1 | - | -
| réd. w2 | min (soudage;élancement) | 1 | - | - | 1 | 1 | - | -
| réd. w3 | min (soudage;élancement) | 0 | - | - | 0 | 0 | - | -
| réd. w4 | min (soudage;élancement) | 0 | - | - | 0 | 0 | - | -
| réd. w5 | min (soudage;élancement) | 0 | - | - | 0 | 0 | - | -
| réd. w6 | min (soudage;élancement) | 0 | - | - | 0 | 0 | - | -
| h1 | variable en fonction de la situation | 5 | - | - | 329.796 | 5 | - | - | mm
| h2 | variable en fonction de la situation | 645 | - | - | 320.204 | 670 | - | - | mm
| h3 | variable en fonction de la situation | 0 | - | - | 0 | 0 | - | - | mm
| h4 | variable en fonction de la situation | 0 | - | - | 0 | 0 | - | - | mm
| h5 | variable en fonction de la situation | 0 | - | - | 0 | 0 | - | - | mm
| h6 | variable en fonction de la situation | 0 | - | - | 0 | 0 | - | - | mm
Cas où l'âme est séparée en 4 sous-segments | [10 empty] | S6:19 ¦ 17.8.3
| réd. w1 | min (soudage;élancement) | - | - | 0.47115 | - | - | 0.4537 | -
| réd. w2 | min (soudage;élancement) | - | - | 0.47115 | - | - | 0.4537 | -
| réd. w3 | min (soudage;élancement) | - | - | 1 | - | - | 1 | -
| réd. w4 | min (soudage;élancement) | - | - | 0.47115 | - | - | 0.4537 | -
| réd. w5 | min (soudage;élancement) | - | - | 0 | - | - | 0 | -
| réd. w6 | min (soudage;élancement) | - | - | 0 | - | - | 0 | -
| h1 | variable en fonction de la situation | - | - | 5 | - | - | 5 | - | mm
| h2 | variable en fonction de la situation | - | - | 30 | - | - | 30 | - | mm
| h3 | variable en fonction de la situation | - | - | 580 | - | - | 605 | - | mm
| h4 | variable en fonction de la situation | - | - | 35 | - | - | 35 | - | mm
| h5 | variable en fonction de la situation | - | - | 0 | - | - | 0 | - | mm
| h6 | variable en fonction de la situation | - | - | 0 | - | - | 0 | - | mm
Cas où l'âme est séparée en 6 sous-segments | [10 empty] | S6:19 ¦ 17.8.3
| réd. w1 | min (soudage;élancement) | - | 1 | - | - | - | - | 0.58178
| réd. w2 | min (soudage;élancement) | - | 1 | - | - | - | - | 0.58178
| réd. w3 | min (soudage;élancement) | - | 0.68056 | - | - | - | - | 1
| réd. w4 | min (soudage;élancement) | - | 1 | - | - | - | - | 1
| réd. w5 | min (soudage;élancement) | - | 0.68056 | - | - | - | - | 1
| réd. w6 | min (soudage;élancement) | - | 1 | - | - | - | - | 0.58178
| h1 | variable en fonction de la situation | - | 5 | - | - | - | - | 5 | mm
| h2 | variable en fonction de la situation | - | 60 | - | - | - | - | 183 | mm
| h3 | variable en fonction de la situation | - | 70 | - | - | - | - | 188 | mm
| h4 | variable en fonction de la situation | - | 380 | - | - | - | - | 188 | mm
| h5 | variable en fonction de la situation | - | 70 | - | - | - | - | 188 | mm
| h6 | variable en fonction de la situation | - | 65 | - | - | - | - | 188 | mm
7) MEMBRURES RETENUES CONTRE FLAMBEMENT LATÉRAL | [10 empty] | S6:19 ¦ 17.12.2
Classification des membrures en flexion | [10 empty] | S6:19 ¦ 17.12.1
Section complète
|  | Classe | 2 | 2 | 2 | 3 | 3 | 3 | 3 |  | S6:19 ¦ 17.12.1
Semelle comprimée
|  | Classe | 2 | 2 | 2 | 2 | 3 | 3 | 3 |  | S6:19 ¦ 17.12.1
|  | λ_ (élancement normalisé) | 0.37277 | 0.37277 | 0.37277 | 0.37277 | 0.74553 | 0.74553 | 0.62128 |  | S6:19 ¦ 17.9
Âme comprimée
|  | Classe | 2 | 2 | 2 | 3 | 2 | 2 | 2 |  | S6:19 ¦ 17.12.1
|  | λ_ (élancement normalisé) | 0.40888 | 0.40888 | 0.40888 | 1.0222 | 0.41645 | 0.41645 | 0.47006 |  | S6:19 ¦ 17.9
Résistance à la flexion section classe 1 | [10 empty] | S6:19 ¦ 17.12.2a)
| Mr1 = min (Mrc ; Mrt) |  | 1070.0625 | 1000.9594 | 652.6467 | 822.9 | 779.3906 | 541.7252 | 1464.1758 | kN-m | S6:19 ¦ 17.12.2a)
| Mrc = φy Z Fy |  | 1185.3 | 1108.755 | 722.9317 | 911.52 | 863.325 | 600.0649 | 1621.8563 | kN-m | S6:19 ¦ 17.12.2a)i)
|  | φy | 0.9 | 0.9 | 0.9 | 0.9 | 0.9 | 0.9 | 0.9 |  | S6:19 ¦ 17.5.7a)
|  | Z | 5487500 | 5133125 | 3346906.25 | 4220000 | 3996875 | 2778078.125 | 7508593.75 | mm³
|  | Fy | 240 | 240 | 240 | 240 | 240 | 240 | 240 | MPa | S6:19 ¦ 17.4.2
| Mrt = φu Zn Fu |  | 1070.0625 | 1000.9594 | 652.6467 | 822.9 | 779.3906 | 541.7252 | 1464.1758 | kN-m | S6:19 ¦ 17.12.2a)ii)
|  | φu | 0.75 | 0.75 | 0.75 | 0.75 | 0.75 | 0.75 | 0.75 |  | S6:19 ¦ 17.5.7b)
|  | Zn | 5487500 | 5133125 | 3346906.25 | 4220000 | 3996875 | 2778078.125 | 7508593.75 | mm³
|  | Fu | 260 | 260 | 260 | 260 | 260 | 260 | 260 | MPa | S6:19 ¦ 17.4.2
Résistance à la flexion section classe 2 | [10 empty] | S6:19 ¦ 17.12.2b)
| Mr2 = min (Mrc ; Mrt) |  | 889.9196 | 864.488 | 514.9966 | 738.3029 | 614.7868 | 391.2516 | 1446.6797 | kN-m | S6:19 ¦ 17.12.2b)
| Mrc = φy St Fy |  | 985.7571 | 957.5867 | 570.4578 | 795.6005 | 680.9946 | 433.3864 | 1602.476 | kN-m | S6:19 ¦ 17.12.2b)i)
|  | φy | 0.9 | 0.9 | 0.9 | 0.9 | 0.9 | 0.9 | 0.9 |  | S6:19 ¦ 17.5.7a)
|  | St | 4563690.4762 | 4433271.9577 | 2641008.3178 | 3683335.7264 | 3152752.9762 | 2006418.4498 | 7418870.4931 | mm³
|  | Fy | 240 | 240 | 240 | 240 | 240 | 240 | 240 | MPa | S6:19 ¦ 17.4.2
| Mrt = φu Sbn Fu |  | 889.9196 | 864.488 | 514.9966 | 738.3029 | 614.7868 | 391.2516 | 1446.6797 | kN-m | S6:19 ¦ 17.12.2b)ii)
|  | φu | 0.75 | 0.75 | 0.75 | 0.75 | 0.75 | 0.75 | 0.75 |  | S6:19 ¦ 17.5.7b)
|  | Sbn | 4563690.4762 | 4433271.9577 | 2641008.3178 | 3786168.5971 | 3152752.9762 | 2006418.4498 | 7418870.4931 | mm³
|  | Fu | 260 | 260 | 260 | 260 | 260 | 260 | 260 | MPa | S6:19 ¦ 17.4.2
Résistance à la flexion semelle classe 3 (âme classe 1 ou 2) | [10 empty] | S6:19 ¦ 17.12.2c)
| Mr3a = min (Mrc ; Mrt) |  | 889.9196 | 864.488 | 514.9966 | 738.3029 | 614.7868 | 365.7338 | 1446.6797 | kN-m | S6:19 ¦ 17.12.2c)
| Mrc = φy St F_ Fy |  | 985.7571 | 957.5867 | 570.4578 | 795.6005 | 619.4659 | 365.7338 | 1489.7598 | kN-m | S6:19 ¦ 17.12.2c)i)
|  | φy | 0.9 | 0.9 | 0.9 | 0.9 | 0.9 | 0.9 | 0.9 |  | S6:19 ¦ 17.5.7a)
|  | St | 4563690.4762 | 4433271.9577 | 2641008.3178 | 3683335.7264 | 3152752.9762 | 2006418.4498 | 7418870.4931 | mm³
|  | F_ semelle comprimée | 1 | 1 | 1 | 1 | 0.90965 | 0.8439 | 0.92966 |  | S6:19 ¦ 17.12.2c)
|  | Fy | 240 | 240 | 240 | 240 | 240 | 240 | 240 | MPa | S6:19 ¦ 17.4.2
| Mrt = φu Sbn Fu |  | 889.9196 | 864.488 | 514.9966 | 738.3029 | 614.7868 | 391.2516 | 1446.6797 | kN-m | S6:19 ¦ 17.12.2b)ii)
|  | φu | 0.75 | 0.75 | 0.75 | 0.75 | 0.75 | 0.75 | 0.75 |  | S6:19 ¦ 17.5.7b)
|  | Sbn | 4563690.4762 | 4433271.9577 | 2641008.3178 | 3786168.5971 | 3152752.9762 | 2006418.4498 | 7418870.4931 | mm³
|  | Fu | 260 | 260 | 260 | 260 | 260 | 260 | 260 | MPa | S6:19 ¦ 17.4.2
Résistance à la flexion âme classe 3 (semelle classe 1 ou 2) | [10 empty] | S6:19 ¦ 17.12.2c)
| Mr3b = min (Mrc ; Mrt) |  | 889.9196 | 864.488 | 514.9966 | 738.3029 | 614.7868 | 391.2516 | 1446.6797 | kN-m | S6:19 ¦ 17.12.2c)
| Mrc = φy Sm Fy |  | 985.7571 | 957.5867 | 570.4578 | 795.6005 | 680.9946 | 433.3864 | 1602.476 | kN-m | S6:19 ¦ 17.12.2c)i)
|  | φy | 0.9 | 0.9 | 0.9 | 0.9 | 0.9 | 0.9 | 0.9 |  | S6:19 ¦ 17.5.7a)
|  | St | 4563690.4762 | 4433271.9577 | 2641008.3178 | 3683335.7264 | 3152752.9762 | 2006418.4498 | 7418870.4931 | mm³
|  | Fy | 240 | 240 | 240 | 240 | 240 | 240 | 240 | MPa | S6:19 ¦ 17.4.2
| Mrt = φu Sbn Fu |  | 889.9196 | 864.488 | 514.9966 | 738.3029 | 614.7868 | 391.2516 | 1446.6797 | kN-m | S6:19 ¦ 17.12.2b)ii)
|  | φu | 0.75 | 0.75 | 0.75 | 0.75 | 0.75 | 0.75 | 0.75 |  | S6:19 ¦ 17.5.7b)
|  | Sbn | 4563690.4762 | 4433271.9577 | 2641008.3178 | 3786168.5971 | 3152752.9762 | 2006418.4498 | 7418870.4931 | mm³
|  | Fu | 260 | 260 | 260 | 260 | 260 | 260 | 260 | MPa | S6:19 ¦ 17.4.2
8) MEMBRURES NON RETENUES CONTRE FLAMBEMENT LATÉRAL | [10 empty] | S6:19 ¦ 17.12.3.2
Résistance à la flexion | [10 empty] | S6:19 ¦ 17.12.3.2
| Mrdévers = min [ cas a) à f) ] |  | 591.3338 | 450.56 | 401.7758 | 492.956 | 322.0125 | 246.7758 | 1293.8357 | kN-m | S6:19 ¦ 17.12.3.2
| Résistance à la flexion cas a) à e) | [9 empty] | S6:19 ¦ 17.12.3.2
| Mr = φy Sx F_ F0 |  | 591.3338 | 509.1941 | 509.1941 | 492.956 | 322.0125 | 273.2834 | 1344.8433 | kN-m | S6:19 ¦ 17.12.3.2
|  | φy | 0.9 | 0.9 | 0.9 | 0.9 | 0.9 | 0.9 | 0.9 |  | S6:19 ¦ 17.5.7a)
|  | Sx | 4563690.4762 | 4563690.4762 | 4563690.4762 | 3779047.619 | 3152752.9762 | 3152752.9762 | 14755166.6667 | mm³
|  | F_ | 0.59988 | 0.51655 | 0.51655 | 0.71617 | 0.51982 | 0.47553 | 0.96449 |  | S6:19 ¦ 17.11.2.3
|  | F0 | 240 | 240 | 240 | 202.379 | 218.3157 | 202.5355 | 105 | MPa | S6:19 ¦ 17.11.2.2
| Résistance à la flexion cas f) | [9 empty] | S6:19 ¦ 17.12.3.2
| Mr = φy Sx k F_ F0 |  | 591.3338 | 450.56 | 401.7758 | 532.6096 | 328.7856 | 246.7758 | 1293.8357 | kN-m | S6:19 ¦ 17.12.3.2
|  | φy | 0.9 | 0.9 | 0.9 | 0.9 | 0.9 | 0.9 | 0.9 |  | S6:19 ¦ 17.5.7a)
|  | Sx | 4563690.4762 | 4563690.4762 | 4563690.4762 | 3779047.619 | 3152752.9762 | 3152752.9762 | 14755166.6667 | mm³
|  | k | 1 | 0.90819 | 0.9048 | 1 | 1 | 0.9165 | 0.96207 |  | S6:19 ¦ 17.11.2.4
|  | F_ | 0.59988 | 0.54027 | 0.62461 | 0.65249 | 0.4828 | 0.49092 | 0.96449 |  | S6:19 ¦ 17.11.2.3
|  | F0 | 240 | 223.5652 | 173.087 | 240 | 240 | 193.2973 | 105 | MPa | S6:19 ¦ 17.11.2.2
Contrainte de flambement normalisée F_ cas a) à e) | [10 empty] | S6:19 ¦ 17.11.2.3
| F_ = β - √ (β² - 1/λ_²) (contrainte de flambement normalisée) |  | 0.59988 | 0.51655 | 0.51655 | 0.71617 | 0.51982 | 0.47553 | 0.96449 |  | S6:19 ¦ 17.11.2.3
| β = [1 + α (λ_ - λ_0) + λ_²] / 2λ_² |  | 0.96322 | 1.0286 | 1.0286 | 1.1099 | 0.88736 | 0.97709 | 4.0859 |  | S6:19 ¦ 17.11.2.3
|  | αsection | 0.2 | 0.4 | 0.4 | 0.2 | 0.2 | 0.4 | 0.4 |  | S6:19 ¦ 17.11.2.3
|  | λ_0 | 0.3 | 0.3 | 0.3 | 0.3 | 0.3 | 0.3 | 0.3 |  | S6:19 ¦ 17.11.2.3
| λ_ = λ/π√F0/E (élancement normalisé) |  | 1.121 | 1.121 | 1.121 | 0.96367 | 1.2381 | 1.1926 | 0.37928 |  | S6:19 ¦ 17.11.2.1
|  | F0 = plus petit des cas a) à e) applicables | 240 | 240 | 240 | 202.379 | 218.3157 | 202.5355 | 105 | MPa | S6:19 ¦ 17.11.2.2
|  | E | 70000 | 70000 | 70000 | 70000 | 70000 | 70000 | 70000 | MPa | S6:19 ¦ 17.4.1
|  | a) Fy | 240 | 240 | 240 | 240 | 240 | 240 | 240 | MPa | S6:19 ¦ 17.11.2.2a)
|  | b) Fc | 240 | 240 | 240 | 240 | 218.3157 | 202.5355 | 223.1187 | MPa | S6:19 ¦ 17.11.2.2b)
|  | c) Fm | 240 | 240 | 240 | 202.379 | 240 | 240 | 240 | MPa | S6:19 ¦ 17.11.2.2c)
|  | d) Fy | - | - | - | - | - | - | - | MPa | S6:19 ¦ 17.11.2.2d)
|  | e) Fwy | - | - | - | - | - | - | 105 | MPa | S6:19 ¦ 17.11.2.2e)
Contrainte de flambement normalisée F_ cas f) | [10 empty] | S6:19 ¦ 17.11.2.3
| k = 0,9 + 0,1 ¦1-λ_¦ ≤ 1 (influence soudures longitudinales) |  | 1 | 0.90819 | 0.9048 | 1 | 1 | 0.9165 | 0.96207 |  | S6:19 ¦ 17.11.2.4
| F_ = β - √ (β² - 1/λ_²) (contrainte de flambement normalisée) |  | 0.59988 | 0.54027 | 0.62461 | 0.65249 | 0.4828 | 0.49092 | 0.96449 |  | S6:19 ¦ 17.11.2.3
| β = [1 + α (λ_ - λ_0) + λ_²] / 2λ_² |  | 0.96322 | 1.0607 | 1.1956 | 1.0221 | 0.85592 | 0.99584 | 4.0859 |  | S6:19 ¦ 17.11.2.3
|  | αsection | 0.2 | 0.4 | 0.4 | 0.2 | 0.2 | 0.4 | 0.4 |  | S6:19 ¦ 17.11.2.3
|  | λ_0 | 0.3 | 0.3 | 0.3 | 0.3 | 0.3 | 0.3 | 0.3 |  | S6:19 ¦ 17.11.2.3
| λ_ = λ/π√F0/E (élancement normalisé) |  | 1.121 | 1.0819 | 0.95199 | 1.0494 | 1.2982 | 1.165 | 0.37928 |  | S6:19 ¦ 17.11.2.1
|  | F0 = cas f) si applicable | 240 | 223.5652 | 173.087 | 240 | 240 | 193.2973 | 105 | MPa | S6:19 ¦ 17.11.2.2
|  | E | 70000 | 70000 | 70000 | 70000 | 70000 | 70000 | 70000 | MPa | S6:19 ¦ 17.4.1
|  | f) Fm | 240 | 223.5652 | 173.087 | 240 | 240 | 193.2973 | 105 | MPa | S6:19 ¦ 17.11.2.2f)
| Fm = Fy - (Fy-Fwy) (Aw/Ag) |  | 240 | 223.5652 | 173.087 | 240 | 240 | 193.2973 | 105 | MPa | S6:19 ¦ 17.8.4.2
|  | Fy | 240 | 240 | 240 | 240 | 240 | 240 | 240 | MPa | S6:19 ¦ 17.4.2
|  | Fwy | 105 | 105 | 105 | 105 | 105 | 105 | 105 | MPa | S6:19 ¦ 17.4.2
|  | Aw | 0 | 2800 | 11400 | 0 | 0 | 6400 | 47500 | mm² | S6:19 ¦ 17.3.2
|  | Ag | 23000 | 23000 | 23000 | 15200 | 18500 | 18500 | 47500 | mm² | S6:19 ¦ 17.3.2
Élancement global de la poutre fléchie | [10 empty] | S6:19 ¦ 17.12.3.2
| λ = √Ω/ω * √SxL / 4√(Iy (0,04J + Cw/L²)) (élancement global) |  | 60.1447 | 60.1447 | 60.1447 | 56.3045 | 69.6507 | 69.6507 | 30.7657 |  | S6:19 ¦ 17.12.3.2a)
|  | Ω | 1.4 | 1.4 | 1.4 | 1.4 | 1.4 | 1.4 | 1.4 |  | S6:19 ¦ 17.12.3.2
|  | ω | 1 | 1 | 1 | 1 | 1 | 1 | 1 |  | S6:19 ¦ 17.12.3.2
|  | Sx | 4563690.4762 | 4563690.4762 | 4563690.4762 | 3779047.619 | 3152752.9762 | 3152752.9762 | 14755166.6667 | mm³
|  | L | 2700 | 2700 | 2700 | 2700 | 2700 | 2700 | 2700 | mm | S6:19 ¦ 17.3.2
|  | Iy | 33766666.6667 | 33766666.6667 | 33766666.6667 | 33361066.6667 | 17116666.6667 | 17116666.6667 | 321223958.3333 | mm4
|  | J | 3816666.6667 | 3816666.6667 | 3816666.6667 | 2194266.6667 | 2060416.6667 | 2060416.6667 | 12095833.3333 | mm4 | Beaulieu ¦ éq. 5.95
|  | Cw | 3796875000000 | 3796875000000 | 3796875000000 | 3796875000000 | 1.9694e+12 | 1.9694e+12 | 75272000000000 | mm6 | Beaulieu ¦ fig. 6.23
9) FLAMBEMENT LOCAL | [10 empty] | S6:19 ¦ 17.9
Élancement local de la semelle comprimée selon la section brute | [10 empty] | S6:19 ¦ 17.9.1
| Fc = F_ Fy (contrainte de flambement local) |  | 240 | 240 | 240 | 240 | 218.3157 | 202.5355 | 223.1187 | MPa | S6:19 ¦ 17.11.2.2b)
| F_ = β - √ (β² - 1/λ_²) (contrainte de flambement normalisée) |  | 1 | 1 | 1 | 1 | 0.90965 | 0.8439 | 0.92966 |  | S6:19 ¦ 17.11.2.3
| β = [1 + α (λ_ - λ_0) + λ_²] / 2λ_² |  | 4.0067 | 4.0067 | 3.9152 | 4.0067 | 1.4437 | 1.4879 | 1.8582 |  | S6:19 ¦ 17.11.2.3
|  | αtf | 0.2 | 0.2 | 0.4 | 0.2 | 0.2 | 0.4 | 0.4 |  | S6:19 ¦ 17.11.2.3
|  | λ_0 | 0.5 | 0.5 | 0.5 | 0.5 | 0.5 | 0.5 | 0.5 |  | S6:19 ¦ 17.11.2.3
| λ_ = λ/π √F0/E (élancement normalisé) |  | 0.37277 | 0.37277 | 0.37277 | 0.37277 | 0.74553 | 0.74553 | 0.62128 |  | S6:19 ¦ 17.11.2.1
|  | F0 = Fy | 240 | 240 | 240 | 240 | 240 | 240 | 240 | MPa | S6:19 ¦ 17.9.1.1
|  | E | 70000 | 70000 | 70000 | 70000 | 70000 | 70000 | 70000 | MPa | S6:19 ¦ 17.4.1
| λ = m b / t (élancement local) |  | 20 | 20 | 20 | 20 | 40 | 40 | 33.3333 |  | S6:19 ¦ 17.9.1.1
| m = 3 + 0.6 (at / bw) < 5 (retenue une rive, comp. unif.) |  | 5 | 5 | 5 | 5 | 5 | 5 | 5 |  | S6:19 ¦ 17.9.1.3.2
|  | b = btf / 2 | 100 | 100 | 100 | 100 | 100 | 100 | 200 | mm | S6:19 ¦ 17.9.1.1
|  | t = ttf | 25 | 25 | 25 | 25 | 12.5 | 12.5 | 30 | mm | S6:19 ¦ 17.3.2
|  | a = d - ttf/2 - tbf/2 | 675 | 675 | 675 | 675 | 687.5 | 687.5 | 970 | mm | S6:19 ¦ fig. 17.1 c)
|  | w = w | 20 | 20 | 20 | 8 | 20 | 20 | 25 | mm | S6:19 ¦ fig. 17.1 c)
Élancement local de l'âme comprimée selon la section brute | [10 empty] | S6:19 ¦ 17.9.1
| Fm = √F_ Fy (résistance post-voilement) |  | 240 | 240 | 240 | 202.379 | 240 | 240 | 240 | MPa | S6:19 ¦ 17.11.2.2c)
| Fc = F_ Fy (contrainte de flambement local) |  | 240 | 240 | 240 | 170.6553 | 240 | 240 | 240 | MPa | S6:19 ¦ 17.11.2.2b)
| F_ = β - √ (β² - 1/λ_²) (contrainte de flambement normalisée) |  | 1 | 1 | 1 | 0.71106 | 1 | 1 | 1 |  | S6:19 ¦ 17.11.2.3
| β = [1 + α (λ_ - λ_0) + λ_²] / 2λ_² |  | 3.4363 | 3.3818 | 3.3818 | 1.0285 | 3.3348 | 3.2866 | 2.7358 |  | S6:19 ¦ 17.11.2.3
|  | αw | 0.2 | 0.4 | 0.4 | 0.2 | 0.2 | 0.4 | 0.4 |  | S6:19 ¦ 17.11.2.3
|  | λ_0 | 0.5 | 0.5 | 0.5 | 0.5 | 0.5 | 0.5 | 0.5 |  | S6:19 ¦ 17.11.2.3
| λ_ = λ/π √F0/E (élancement normalisé) |  | 0.40888 | 0.40888 | 0.40888 | 1.0222 | 0.41645 | 0.41645 | 0.47006 |  | S6:19 ¦ 17.11.2.1
|  | F0 = Fy | 240 | 240 | 240 | 240 | 240 | 240 | 240 | MPa | S6:19 ¦ 17.9.1.1
|  | E | 70000 | 70000 | 70000 | 70000 | 70000 | 70000 | 70000 | MPa | S6:19 ¦ 17.4.1
| λ = m b / t (élancement local) |  | 21.9375 | 21.9375 | 21.9375 | 54.8438 | 22.3438 | 22.3438 | 25.22 |  | S6:19 ¦ 17.9.1.1
| m = choix selon f2/f1 (retenue deux rives, flexion propre plan) |  | 0.65 | 0.65 | 0.65 | 0.65 | 0.65 | 0.65 | 0.65 |  | S6:19 ¦ 17.9.1.2.2
| m = 1.15 + f2/f1 / 2 lorsque -1 < f2/f2 < 1 |  | 0.65 | 0.65 | 0.65 | 0.65 | 0.65 | 0.65 | 0.65 |  | S6:19 ¦ 17.9.1.2.2
| m = 1.3 / (1 - f2/f1) lorsque f2/f2 < -1 |  | 0.65 | 0.65 | 0.65 | 0.65 | 0.65 | 0.65 | 0.65 |  | S6:19 ¦ 17.9.1.2.2
|  | b = d - ttf/2 - tbf/2 | 675 | 675 | 675 | 675 | 687.5 | 687.5 | 970 | mm | S6:19 ¦ 17.9.1.1
|  | t = w | 20 | 20 | 20 | 8 | 20 | 20 | 25 | mm | S6:19 ¦ 17.9.1.1
|  | f2/f1 = - (yb - tbf) / (yt - ttf) | -1 | -1 | -1 | -1 | -1 | -1 | -1 |  | S6:19 ¦ 17.3.2
10) CISAILLEMENT - MEMBRURES EN FLEXION À DEUX SEMELLES | [10 empty] | S6:19 ¦ 17.12.4.1
Âmes plates sans raidisseurs | [10 empty] | S6:19 ¦ 17.12.4.1.2
| Vr = φy h w Fsc |  | 1599.7585 | 1527.3601 | 1527.3601 | 221.8678 | 1643.2559 | 1556.1478 | 2537.1208 | kN | S6:19 ¦ 17.12.4.1.2
|  | φy | 0.9 | 0.9 | 0.9 | 0.9 | 0.9 | 0.9 | 0.9 |  | S6:19 ¦ 17.5.7a)
| Fsc = F0 F_ |  | 136.7315 | 130.5436 | 130.5436 | 47.4077 | 135.2474 | 128.078 | 119.9584 | MPa | S6:19 ¦ 17.12.4.1.2
| F_ = β - √ (β² - 1/λ_²) (contrainte de flambement normalisée) |  | 0.94952 | 0.90655 | 0.90655 | 0.32922 | 0.93922 | 0.88943 | 0.83304 |  | S6:19 ¦ 17.11.2.3
| β = [1 + α (λ_ - λ_0) + λ_²] / 2λ_² |  | 1.6951 | 1.7314 | 1.7314 | 0.72775 | 1.6136 | 1.6528 | 1.4557 |  | S6:19 ¦ 17.11.2.3
|  | αw | 0.2 | 0.4 | 0.4 | 0.2 | 0.2 | 0.4 | 0.4 |  | S6:19 ¦ 17.11.2.3
|  | λ_0 | 0.5 | 0.5 | 0.5 | 0.5 | 0.5 | 0.5 | 0.5 |  | S6:19 ¦ 17.11.2.3
| λ_ = λs/π√F0/E (élancement normalisé) |  | 0.65689 | 0.65689 | 0.65689 | 1.6422 | 0.68216 | 0.68216 | 0.75997 |  | S6:19 ¦ 17.12.4.1.2
|  | F0 = 0,6 Fy | 144 | 144 | 144 | 144 | 144 | 144 | 144 | MPa | S6:19 ¦ 17.11.2.2
|  | E | 70000 | 70000 | 70000 | 70000 | 70000 | 70000 | 70000 | MPa | S6:19 ¦ 17.4.1
| λs = 1,4 h/w |  | 45.5 | 45.5 | 45.5 | 113.75 | 47.25 | 47.25 | 52.64 |  | S6:19 ¦ 17.12.4.1.2 et S157-17 ¦ 12.1.2
|  | h | 650 | 650 | 650 | 650 | 675 | 675 | 940 | mm | S6:19 ¦ 17.12.4.1.2
|  | w | 20 | 20 | 20 | 8 | 20 | 20 | 25 | mm | S6:19 ¦ 17.12.4.1.2
Âmes plates avec raidisseurs | [10 empty] | S6:19 ¦ 17.12.4.1.3
| Vr = min (Vr1 ; Vr2) |  | 1683.748 | 1681.0992 | 1681.0992 | 552.8158 | 1748.0076 | 1744.1657 | 3023.8847 | kN | S6:19 ¦ 17.12.4.1.3
| Vr1 = φk [2 √(Fsc vs / w) - Fsc] h w |  | 1683.748 | 1681.0992 | 1681.0992 | 552.8158 | 1748.0076 | 1744.1657 | 3023.8847 | kN | S6:19 ¦ 17.12.4.1.3a)
| Vr2 = vr * h |  | 1684.8 | 1684.8 | 1684.8 | 673.92 | 1749.6 | 1749.6 | 3045.6 | kN | S6:19 ¦ 17.12.4.1.3b)
| vr = φy vs |  | 2592 | 2592 | 2592 | 1036.8 | 2592 | 2592 | 3240 | N/mm | S6:19 ¦ 17.12.4.1.4a)
| vs = 0,6 Fy w |  | 2880 | 2880 | 2880 | 1152 | 2880 | 2880 | 3600 | N/mm | S6:19 ¦ 17.12.4.1.4a)
|  | φk = φy | 0.9 | 0.9 | 0.9 | 0.9 | 0.9 | 0.9 | 0.9 |  | S6:19 ¦ 17.12.4.1.4
| Fsc = F0 F_ |  | 136.8934 | 130.8184 | 130.8184 | 47.7904 | 135.4424 | 128.3966 | 120.7081 | MPa | S6:19 ¦ 17.12.4.1.3
| F_ = β - √ (β² - 1/λ_²) (contrainte de flambement normalisée) |  | 0.95065 | 0.90846 | 0.90846 | 0.33188 | 0.94057 | 0.89164 | 0.83825 |  | S6:19 ¦ 17.11.2.3
| β = [1 + α (λ_ - λ_0) + λ_²] / 2λ_² |  | 1.7049 | 1.7409 | 1.7409 | 0.72949 | 1.6235 | 1.6623 | 1.4709 |  | S6:19 ¦ 17.11.2.3
|  | αw | 0.2 | 0.4 | 0.4 | 0.2 | 0.2 | 0.4 | 0.4 |  | S6:19 ¦ 17.11.2.3
|  | λ_0 | 0.5 | 0.5 | 0.5 | 0.5 | 0.5 | 0.5 | 0.5 |  | S6:19 ¦ 17.11.2.3
| λ_ = λs/π√F0/E (élancement normalisé) |  | 0.65402 | 0.65402 | 0.65402 | 1.635 | 0.67894 | 0.67894 | 0.75307 |  | S6:19 ¦ 17.12.4.1.3
|  | F0 = 0,6 Fy | 144 | 144 | 144 | 144 | 144 | 144 | 144 | MPa | S6:19 ¦ 17.11.2.2
|  | E | 70000 | 70000 | 70000 | 70000 | 70000 | 70000 | 70000 | MPa | S6:19 ¦ 17.4.1
| λs = 1,4 b/w / [1 + 1.75 (b/a)²]^1/2 |  | 45.3011 | 45.3011 | 45.3011 | 113.2527 | 47.0273 | 47.0273 | 52.1621 |  | S6:19 ¦ 17.12.4.1.3
|  | b = h | 650 | 650 | 650 | 650 | 675 | 675 | 940 | mm | S6:19 ¦ 17.12.4.1.3
|  | a | 6000 | 6000 | 6000 | 6000 | 6000 | 6000 | 6000 | mm | S6:19 ¦ 17.12.4.1.3
|  | w | 20 | 20 | 20 | 8 | 20 | 20 | 25 | mm | S6:19 ¦ 17.12.4.1.3
11) AUTRES CALCULS D'ÉLANCEMENT POUR INFORMATION | [10 empty] | S6:19 ¦ 17.11.2.3
Cas spécifique section en I | [10 empty] | S6:19 ¦ 17.12.3.2b)
| λ = √Ω/ω * L/ry / 4√(1 + (Lt/bd)²) (élancement global) |  | 79.1324 | 79.1324 | 79.1324 | 64.7197 | 103.5549 | 103.5549 | 38.4598 |  | S6:19 ¦ 17.12.3.2b)
|  | Ω | 1.4 | 1.4 | 1.4 | 1.4 | 1.4 | 1.4 | 1.4 |  | S6:19 ¦ 17.12.3.2
|  | ω | 1 | 1 | 1 | 1 | 1 | 1 | 1 |  | S6:19 ¦ 17.12.3.2
|  | L | 2700 | 2700 | 2700 | 2700 | 2700 | 2700 | 2700 | mm | S6:19 ¦ 17.3.2
|  | ry | 38.316 | 38.316 | 38.316 | 46.8488 | 30.4175 | 30.4175 | 82.2351 | mm
|  | t | 25 | 25 | 25 | 25 | 12.5 | 12.5 | 30 | mm
|  | b | 200 | 200 | 200 | 200 | 200 | 200 | 400 | mm
|  | d | 700 | 700 | 700 | 700 | 700 | 700 | 1000 | mm
Cas spécifique poutre unisymétrique | [10 empty] | Beaulieu ¦ 6.4.6
| λ_ = √ [M0 / (√ω/Ω * Me)] (élancement normalisé) |  | 1.034 | 1.034 | 1.034 | 0.88782 | 1.1422 | 1.1002 | 0.34891 |  | Beaulieu ¦ éq. 6.40
| M0 = Sx F0 |  | 1095.2857 | 1095.2857 | 1095.2857 | 764.8 | 688.2954 | 638.5443 | 1549.2925 | kN-m | Beaulieu ¦ 6.3.1
|  | Ω | 1.4 | 1.4 | 1.4 | 1.4 | 1.4 | 1.4 | 1.4 |  | S6:19 ¦ 17.12.3.2
|  | ω | 1 | 1 | 1 | 1 | 1 | 1 | 1 |  | S6:19 ¦ 17.12.3.2
|  | Sx | 4563690.4762 | 4563690.4762 | 4563690.4762 | 3779047.619 | 3152752.9762 | 3152752.9762 | 14755166.6667 | mm³
|  | F0 | 240 | 240 | 240 | 202.379 | 218.3157 | 202.5355 | 105 | MPa | S6:19 ¦ 17.11.2.2
| Me = π/L [ √ (EIyGJ + (π/L)²EIyECw + (γπEIy/L)²) + γπEIy/L ] |  | 1212.0351 | 1212.0351 | 1212.0351 | 1148.0499 | 624.2246 | 624.2246 | 15057.7189 | kN-m | Beaulieu ¦ éq. 6.45
|  | L | 2700 | 2700 | 2700 | 2700 | 2700 | 2700 | 2700 | mm | S6:19 ¦ 17.3.2
|  | E | 70000 | 70000 | 70000 | 70000 | 70000 | 70000 | 70000 | MPa | S6:19 ¦ 17.4.1
|  | G | 26000 | 26000 | 26000 | 26000 | 26000 | 26000 | 26000 | MPa | S6:19 ¦ 17.4.1
|  | Iy | 33766666.6667 | 33766666.6667 | 33766666.6667 | 33361066.6667 | 17116666.6667 | 17116666.6667 | 321223958.3333 | mm4
|  | J | 3816666.6667 | 3816666.6667 | 3816666.6667 | 2194266.6667 | 2060416.6667 | 2060416.6667 | 12095833.3333 | mm4 | Beaulieu ¦ éq. 5.95
|  | Cw | 3796875000000 | 3796875000000 | 3796875000000 | 3796875000000 | 1.9694e+12 | 1.9694e+12 | 75272000000000 | mm6 | Beaulieu ¦ fig. 6.23
|  | γ | 0 | 0 | 0 | 0 | 0 | 0 | 0 | mm | Beaulieu ¦ éq. 6.47
Note on C276: Le calcul de l'élancement local s'effectue en considérant F0=Fy même si des soudures sont présentes.
Note on C368: On utilise ici F_ de la semelle car l'âme est de classe 1 ou 2 et ne voilera pas avant la semelle.
Note on C370: Vérification recommandée par Beaulieu 6.2.3
Note on C381: Vérification recommandée par Beaulieu 6.2.3
Note on C455: Le calcul de l'élancement local s'effectue en considérant F0=Fy même si des soudures sont présentes.
Note on C472: Le calcul de l'élancement local s'effectue en considérant F0=Fy même si des soudures sont présentes.